## ROZP
ÚPRAVY CHODNÍKŮ A ZASTÁVEK MHD, SO 401- VEŘEJNÉ OSVĚTLENÍ
NASVĚTLENÍ PŘECHODŮ PRO CHODCE - KRÁSNÉ LOUČKY
ZAKÁZKOVÉ ČÍSLO :
VYSTAVIL-OBCHODNI JMENO Václav Pospíšil, projekty elektro
SIDLO / SMER,CISLO 747 05 OPAVA
ULICE A CISLO Šrámkova 10
TELEFON / TELEFAX 776 238 604
E-mail pospisil,proj@volny,cz
IDENTIFIKACNI CISLO 10629424
DANOVE IDENTIF,CISLO
CPV KÓD | 45311100-1 - Instalace a montáž elektrických zařízení
CPV KÓD | 45316110-9 - Instalace a montáž zařízení pro osvětlení komunikací
Položky čerpány z výkresu č. 506
REVIZE
SAZEBNÍK: VC-7/222/89 PERIODICKE REVIZE
Cen,číslo | Text položky | měr,j, | výměra | cena | celkem
38000000 | Vychozi revize | hod | 6 |  | 0
| Celkem revize |  |  |  | 0
PSV Elektromontáže
SAZEBNÍK: VC 7/155-M M21 Elektromontaze
Cen,číslo | Text položky | měr,j, | výměra | cena | celkem
210010066 | Trubka ocelova 42mm ul pevne | m | 6 |  | 0
210020671 | Konstrukce ocel,klasicka vseobecne | kg | 20 |  | 0
210100251 | Ukonceni kabelu do 4x10mm2 smrst,z, | kus | 10 |  | 0
210220022 | Vedeni uzem FeZn + zemnící tyč 2 m | kus | 3 |  | 0
2102203010 | Svorka hromosvodova SS | kus | 6 |  | 0
2102203021 | Svorka hromosvodova SZ | kus | 3 |  | 0
2108001052 | Kabel CYKY 3Cx1,5 | m | 40 |  | 0
2108001072 | Kabel AES 2x16 mm+svorkování | m | 85 |  | 0
| Celkem PSV Elektromontáže |  |  |  | 0
Specifikace PSV elektromontáže
SAZEBNÍK: Cenik materialu
Cen,číslo | Text položky | měr,j, | výměra | cena | celkem
13230318 | Ocel,uhelnik 25x25x3 oc10 000 A | kg | 12.6 |  | 0
15614230 | Drat FeZn + zemnící tyč 2000 mm | kus | 3 |  | 0
34111032 | Kabel CYKY 3Cx1,5 mm2- B | m | 42 |  | 0
34111044 | Kabel AES 2x16 mm+svorky a objímky | m | 88 |  | 0
34571128 | Trubka inst ocel zavit 6042- B | m | 6 |  | 0
35441885 | Svorka spoj SS | kus | 6 |  | 0
35441925 | Svorka zkuseb SZ | kus | 3 |  | 0
| Součet specifikace elektromontáže |  |  |  | 0
PSV Zemní práce
SAZEBNÍK: VC 7/202-M M46 Zemni prace
Cen,číslo | Text položky | měr,j, | výměra | cena | celkem
460010002 | Vytyc trati nadzem ved u silnice | km | 0.2 |  | 0
460050703 | Jama stoz vo vyk ruc do 2 m3 zem3 | m3 | 3 |  | 0
460080002 | Beton,zaklad do bedneni | m3 | 2.8 |  | 0
460200273 | Kabel ryhy s 50 hl 90 zem3 | m | 3 |  | 0
460510003 | Kab prostup bet trouba 30 cm | m | 4.5 |  | 0
460560273 | Zahoz ryhy s 50 cm hl 90 cm zem3 | m | 3 |  | 0
| Součet PSV Zemní práce |  |  |  | 0
Specifikace
SAZEBNÍK: Cenik materialu
Cen,číslo | Text položky | měr,j, | výměra | cena | celkem
35717991 | Pojistk skrin na sloup 1x230V/20A | kus | 1 |  | 0
357179911 | Pojistk skrin na sloup montaz | kus | 1 |  | 0
357179912 | Sloup metaliz B8 | kus | 3 |  | 0
357179913 | Sloup metaliz B8 montaz | kus | 3 |  | 0
357179915 | Vyloznik pro sv prechod chodci 2,5 m | kus | 2 |  | 0
357179915.2 | Vylozník silniční 1,5 m | kus | 1 |  | 0
357179916 | Vyloznik montaz | kus | 3 |  | 0
357179917 | Svitidlo prechod chodci 250W | kus | 2 |  | 0
357179917.1 | Svítidlo silniční 150W | kus | 1 |  | 0
357179918 | Svitidlo montaz | kus | 3 |  | 0
357179919 | Zdroj svitidlo prechod 250W | kus | 2 |  | 0
357179919.1 | Zdroj svitidlo 150W | kus | 1 |  | 0
357179920 | Elektrovyzbroj stozar 1xOVP 6A | kus | 2 |  | 0
357179921 | Elektrovyzbroj stozar montaz | kus | 2 |  | 0
357179922 | Napojeni na stav rozvod VO | kus | 1 |  | 0
357179923 | Mechanizmy | hod | 10 |  | 0
357179924 | HZS prace neobsazene v ceniku | hod | 6 |  | 0
357179925 | 5 proc prirazka ceniky el | kus | 1 |  | 0
357179931 | Odvoz na skládku-zemina | kus | 1 |  | 0
| Součet specifikace |  |  |  | 0
| Celkem bez DPH |  |  |  | 0
| DPH 21% |  |  |  | 0
| CELKEM S DPH 21% |  |  |  | 0