## Rekapitulace stavby
Export VZ |  | List obsahuje: | [28 empty] | 1.0 | False | False | {EEF29F14-91C8-4796-9C08-FB3F9F3CE9C2}
| optimalizováno pro tisk sestav ve formátu A4 - na výšku | [29 empty] | 0.01 | 21
[31 empty] | 0.01 | 15
| REKAPITULACE STAVBY | [16 empty] | v --- níže se nacházejí doplnkové a pomocné údaje k sestavám --- v | [11 empty] | Návod na vyplnění | 0.001
[30 empty] | Měnit lze pouze buňky se žlutým podbarvením! 1) v Rekapitulaci stavby vyplňte údaje o Uchazeči (přenesou se do ostatních sestav i v jiných listech) 2) na vybraných listech vyplňte v sestavě Soupis prací ceny u položek Podrobnosti k vyplnění naleznete na poslední záložce s Pokyny pro vyplnění | 0.01
|  | Stavba: |  |  |  |  | 12862 - Úpravy chodníků a zastávek MHD , nasvětlení přechodu – Krásné Loučky | [23 empty] | 0.1
1
|  | Místo: | [11 empty] | Datum: |  | 20.02.2014 | [14 empty] | 10
100
|  | Zadavatel: | [11 empty] | IČ: | [16 empty] | 0.1
|  |  | Město Krnov | [10 empty] | DIČ: | [16 empty] | 0.1
0.1
|  | Uchazeč: | [11 empty] | IČ: |  | Vyplň údaj | [14 empty] | 0.1
|  |  | Vyplň údaj | [10 empty] | DIČ: |  | Vyplň údaj | [14 empty] | 0.1
False
|  | Projektant: | [11 empty] | IČ: | [16 empty] | False
|  |  | Lesprojekt Krnov s.r.o. | [10 empty] | DIČ: | [16 empty] | True
0.01
|  | Poznámka: | [28 empty] | 0.1
False
|  | Cena bez DPH | [11 empty] | 0
|  | DPH |  | základní |  |  |  | 21% | ze | 0 |  |  |  | 0
|  |  |  | snížená |  |  |  | 15% | ze | 0 |  |  |  | 0
|  |  |  | zákl. přenesená |  |  |  | 21% | ze | 0 |  |  |  | 0
|  |  |  | sníž. přenesená |  |  |  | 15% | ze | 0 |  |  |  | 0
|  |  |  | nulová |  |  |  | 0% | ze | 0 |  |  |  | 0
|  | Cena s DPH | [6 empty] | v |  | CZK |  |  | 0
REKAPITULACE OBJEKTŮ STAVBY A SOUPISŮ PRACÍ
| Stavba: | [6 empty] | 12862 - Úpravy chodníků a zastávek MHD , nasvětlení přechodu – Krásné Loučky
| Místo: | [11 empty] | Datum: |  | 20.02.2014
| Zadavatel: | [6 empty] | Město Krnov |  |  |  |  | Projektant: |  | Lesprojekt Krnov s.r.o. |  |  | Informatívní údaje z listů zakázek
Uchazeč:
| Kód |  |  |  | Objekt, Soupis prací | [6 empty] | Cena bez DPH [CZK] |  |  |  | Cena s DPH [CZK] | Typ | z toho Ostat. náklady [CZK] | DPH [CZK] | Normohodiny [h] | DPH základní [CZK] | DPH snížená [CZK] | DPH základní přenesená [CZK] | DPH snížená přenesená [CZK] | Základna DPH základní | Základna DPH snížená | Základna DPH zákl. přenesená | Základna DPH sníž. přenesená | Základna DPH nulová
| Náklady stavby celkem | [10 empty] | 0 |  |  |  | 0 |  | 0 | 0 | 0 | 0 | 0 | 0 | 0 | 0 | 0 | 0 | 0 | 0 |  | D | 0 | ###NOIMPORT### | IMPORT | {EEF29F14-91C8-4796-9C08-FB3F9F3CE9C2} | {00000000-0000-0000-0000-000000000000}
|  | 12862_101 |  |  |  | So 101 Chodníky | [5 empty] | 0 |  |  |  | 0 | STA | 0 | 0 | 0 | 0 | 0 | 0 | 0 | 0 | 0 | 0 | 0 | 0 |  |  | 1 |  | IMPORT | {C65CFDB4-96C3-44E1-8F36-5F39920D03AF} | {EEF29F14-91C8-4796-9C08-FB3F9F3CE9C2} | 2

## 12862_101 - So 101 Chodníky
| List obsahuje: | [9 empty] | Zpět na list:
optimalizováno pro tisk sestav ve formátu A4 - na výšku | [21 empty] | {C65CFDB4-96C3-44E1-8F36-5F39920D03AF} | [5 empty] | Bour_beton | m2 | 22.1 | 2
[22 empty] | 2 | [5 empty] | Bourání_asf | m2 | 234.4 | 2
KRYCÍ LIST SOUPISU | [12 empty] | v --- níže se nacházejí doplnkové a pomocné údaje k sestavám --- v | [8 empty] | False | [5 empty] | Bourání_podkl | m2 | 234.4 | 2
[28 empty] | Dlažba_60 | m2 | 368.6 | 2
| Stavba: |  | 12862 - Úpravy chodníků a zastávek MHD , nasvětlení přechodu – Krásné Loučky | [24 empty] | Dlažba_80 | m2 | 7.5 | 2
| Objekt: |  | 12862_101 - So 101 Chodníky | [24 empty] | Dlažba_slepecka | m2 | 34 | 2
[28 empty] | Dlažba_výtoky | m2 | 3 | 2
| KSO: | [26 empty] | Dvojřádky | m | 395.8 | 2
| Místo: | [7 empty] | Datum: |  | 20.02.2014 | [16 empty] | Lože | m3 | 7 | 2
[28 empty] | Násyp | m3 | 97 | 2
| Zadavatel: | [7 empty] | IČ: | [18 empty] | Obsyp_potrubí | m3 | 8.595 | 2
|  | Město Krnov | [6 empty] | DIČ: | [18 empty] | Odkop | m2 | 27.35 | 2
[28 empty] | Odvoz | m3 | 456.92 | 2
| Uchazeč: | [7 empty] | IČ: |  | Vyplň údaj | [16 empty] | Ohumusování_rovina | m2 | 112.4 | 2
|  | Vyplň údaj | [6 empty] | DIČ: |  | Vyplň údaj | [16 empty] | Ornice | m3 | 16.09 | 2
[28 empty] | Pás_kontrast | m2 | 9.5 | 2
| Projektant: | [7 empty] | IČ: | [18 empty] | Pláň | m2 | 376.1 | 2
|  | Lesprojekt Krnov s.r.o. | [6 empty] | DIČ: | [18 empty] | Rýhy | m3 | 57.76 | 2
[28 empty] | Suť_kus | t | 68.489 | 2
| Poznámka: | [26 empty] | Svah_násyp | m2 | 48.5 | 2
[28 empty] | Svahování | m2 | 0 | 2
| Cena bez DPH | [7 empty] | 0
| DPH | základní | 21% | ze | 0 |  |  |  | 0
|  | snížená | 15% | ze | 0 |  |  |  | 0
|  | zákl. přenesená | 21% | ze | 0 |  |  |  | 0
|  | sníž. přenesená | 15% | ze | 0 |  |  |  | 0
|  | nulová | 0% | ze | 0 |  |  |  | 0
| Cena s DPH |  |  | v | CZK |  |  | 0
REKAPITULACE ČLENĚNÍ SOUPISU PRACÍ
Stavba: |  |  | 12862 - Úpravy chodníků a zastávek MHD , nasvětlení přechodu – Krásné Loučky
Objekt: |  |  | 12862_101 - So 101 Chodníky
Místo: | [6 empty] | Datum: |  | 20.02.2014
Zadavatel: |  |  | Město Krnov |  |  |  | Projektant: |  | Lesprojekt Krnov s.r.o.
Uchazeč: |  |  | Vyplň údaj
Kód dílu - Popis | [9 empty] | Cena celkem [CZK]
Náklady soupisu celkem | [9 empty] | 0 | [12 empty] | -1
| HSV - Práce a dodávky Celkem | [8 empty] | 0
| 1 - Zemní práce | [8 empty] | 0
| 4 - Vodorovné konstrukce | [8 empty] | 0
| 5 - Komunikace | [8 empty] | 0
| 8 - Trubní vedení | [8 empty] | 0
| 9 - Ostatní konstrukce a práce-bourání | [8 empty] | 0
| 99 - Přesun hmot | [8 empty] | 0
| OST - Ostatní a vedlejší náklady spojené se stavbou | [8 empty] | 0
SOUPIS PRACÍ
Stavba: |  |  | 12862 - Úpravy chodníků a zastávek MHD , nasvětlení přechodu – Krásné Loučky
Objekt: |  |  | 12862_101 - So 101 Chodníky
Místo: | [6 empty] | Datum: |  | 20.02.2014
Zadavatel: |  |  | Město Krnov |  |  |  | Projektant: |  | Lesprojekt Krnov s.r.o.
Uchazeč: |  |  | Vyplň údaj
PČ | Typ | Kód | Popis |  |  | MJ | Množství | J.cena [CZK] |  | Cena celkem [CZK] |  | Cenová soustava | Poznámka | DPH | J. Nh [h] | Nh celkem [h] | J. hmotnost [t] | Hmotnost celkem [t] | J. suť [t] | Suť Celkem [t]
Náklady soupisu celkem | [9 empty] | 0 | [5 empty] | 0 |  | 451.1953 |  | 208.7749 |  | D | -1 | [14 empty] | 0
| HSV - Práce a dodávky Celkem | [8 empty] | 0 | [5 empty] | 0 |  | 451.1953 |  | 208.7749 | 1 | D | 0 |  |  |  | ROZPOCET | [10 empty] | 0
| 1 - Zemní práce | [8 empty] | 0 | [5 empty] | 0 |  | 68.8699 |  | 208.7629 | 1 | D | 1 |  |  |  | ROZPOCET | [10 empty] | 0
1 | K | 113106121 | Rozebrání dlažeb komunikací pro pěší z betonových nebo kamenných dlaždic |  |  | m2 | 53.5 |  |  | 0 |  | CS ÚRS 2013 01 |  | základní |  |  | 0 | 0 | 0.255 | 13.6425 | 4 | K | 2 |  |  |  | ROZPOCET |  |  |  |  | 0 | 0 | 0 | 0 | 0 | 1 | 0 | 4 | 1007262381
|  |  | Rozebrání dlažeb a dílců komunikací pro pěší, vozovek a ploch s přemístěním hmot na skládku na vzdálenost do 3 m nebo s naložením na dopravní prostředek komunikací pro pěší s ložem z kameniva nebo živice a s výplní spár z betonových nebo kameninových dlaždic, desek nebo tvarovek | [18 empty] | PP | 2
|  |  | 'Rozebrání betonových dlaždic: | [18 empty] | VV | 2 | 1 | -1 | 0 | ROZPOCET
|  |  | '"mezi zastávkou BUS směr M.Albrechtice a napojením č . 1" | [18 empty] | VV | 2 | 1 | -1 | 0 | ROZPOCET
|  |  | 7,8 |  |  |  | 7.8 | [14 empty] | VV | 2 | 2 | -1 | 0 | ROZPOCET
|  |  | 'ostrůvek u přechodu | [18 empty] | VV | 2 | 1 | -1 | 0 | ROZPOCET
|  |  | 45,7 |  |  |  | 45.7 | [14 empty] | VV | 2 | 2 | -1 | 0 | ROZPOCET
|  | Bour_bet_dlaž | Součet |  |  |  | 53.5 | [14 empty] | VV | 2 | 4 | -1 | 1 | ROZPOCET
2 | K | 113106123 | Rozebrání dlažeb komunikací pro pěší ze zámkových dlaždic |  |  | m2 | 23.6 |  |  | 0 |  | CS ÚRS 2013 01 |  | základní |  |  | 0 | 0 | 0.26 | 6.136 | 4 | K | 2 |  |  |  | ROZPOCET |  |  |  |  | 0 | 0 | 0 | 0 | 0 | 1 | 0 | 4 | -1738104550
|  |  | Rozebrání dlažeb a dílců komunikací pro pěší, vozovek a ploch s přemístěním hmot na skládku na vzdálenost do 3 m nebo s naložením na dopravní prostředek komunikací pro pěší s ložem z kameniva nebo živice a s výplní spár ze zámkové dlažby | [18 empty] | PP | 2
|  |  | 'Rozebrání dlažby Holland: | [18 empty] | VV | 2 | 1 | -1 | 0 | ROZPOCET
|  |  | 'na jižním konci ostrůvku u přechodu" | [18 empty] | VV | 2 | 1 | -1 | 0 | ROZPOCET
|  |  | 8,6 |  |  |  | 8.6 | [14 empty] | VV | 2 | 2 | -1 | 0 | ROZPOCET
|  |  | 'na severním konci ostrůvku u přechodu" | [18 empty] | VV | 2 | 1 | -1 | 0 | ROZPOCET
|  |  | 15 |  |  |  | 15 | [14 empty] | VV | 2 | 2 | -1 | 0 | ROZPOCET
|  | Bour_dlaž_zam | Součet |  |  |  | 23.6 | [14 empty] | VV | 2 | 4 | -1 | 1 | ROZPOCET
3 | K | 113106161 | Rozebrání dlažeb vozovek pl do 50 m2 z drobných kostek do lože z kameniva |  |  | m2 | 6.9 |  |  | 0 |  | CS ÚRS 2013 01 |  | základní |  |  | 0 | 0 | 0.32 | 2.208 | 4 | K | 2 |  |  |  | ROZPOCET |  |  |  |  | 0 | 0 | 0 | 0 | 0 | 1 | 0 | 4 | 661982489
|  |  | Rozebrání dlažeb a dílců komunikací pro pěší, vozovek a ploch s přemístěním hmot na skládku na vzdálenost do 3 m nebo s naložením na dopravní prostředek vozovek a ploch, s jakoukoliv výplní spár v ploše jednotlivě do 50 m2 z drobných kostek nebo odseků kladených do lože z kameniva | [18 empty] | PP | 2
|  |  | 'Rozebrání dlažeb vozovek z drobných kostek: | [18 empty] | VV | 2 | 1 | -1 | 0 | ROZPOCET
|  |  | '"vjezd .č 2" | [18 empty] | VV | 2 | 1 | -1 | 0 | ROZPOCET
|  |  | 6,9 |  |  |  | 6.9 | [14 empty] | VV | 2 | 2 | -1 | 1 | ROZPOCET
4 | K | 113107123 | Odstranění podkladu pl do 50 m2 z kameniva drceného tl 300 mm |  |  | m2 | 234.4 |  |  | 0 |  | CS ÚRS 2013 01 |  | základní |  |  | 0 | 0 | 0.4 | 93.76 | 4 | K | 2 |  |  |  | ROZPOCET |  |  |  |  | 0 | 0 | 0 | 0 | 0 | 1 | 0 | 4 | 645751512
|  |  | Odstranění podkladů nebo krytů s přemístěním hmot na skládku na vzdálenost do 3 m nebo s naložením na dopravní prostředek v ploše jednotlivě do 50 m2 z kameniva hrubého drceného, o tl. vrstvy přes 200 do 300 mm | [18 empty] | PP | 2
|  | Bourání_podkl | "podklady pod asfaltem" Bourání_asf |  |  |  | 234.4 | [14 empty] | VV | 2 | 2 | -1 | 1 | ROZPOCET
5 | K | 113107130 | Odstranění podkladu pl do 50 m2 z betonu prostého tl 100 mm |  |  | m2 | 22.1 |  |  | 0 |  | CS ÚRS 2013 01 |  | základní |  |  | 0 | 0 | 0.185 | 4.0885 | 4 | K | 2 |  |  |  | ROZPOCET |  |  |  |  | 0 | 0 | 0 | 0 | 0 | 1 | 0 | 4 | -567665909
|  |  | Odstranění podkladů nebo krytů s přemístěním hmot na skládku na vzdálenost do 3 m nebo s naložením na dopravní prostředek v ploše jednotlivě do 50 m2 z betonu prostého, o tl. vrstvy do 100 mm | [18 empty] | PP | 2
|  |  | 'Odstranění krytu z betonu prostého: | [18 empty] | VV | 2 | 1 | -1 | 0 | ROZPOCET
|  |  | 'nástupiště zastávky BUS směr Krnov" | [18 empty] | VV | 2 | 1 | -1 | 0 | ROZPOCET
|  |  | 10,9 |  |  |  | 10.9 | [14 empty] | VV | 2 | 2 | -1 | 0 | ROZPOCET
|  |  | 'nástupiště zastávky BUS směr M.Albrechtice" | [18 empty] | VV | 2 | 1 | -1 | 0 | ROZPOCET
|  |  | 11.2 |  |  |  | 11.2 | [14 empty] | VV | 2 | 2 | -1 | 0 | ROZPOCET
|  | Bour_beton | Součet |  |  |  | 22.1 | [14 empty] | VV | 2 | 4 | -1 | 1 | ROZPOCET
6 | K | 113107142 | Odstranění podkladu pl do 50 m2 živičných tl 100 mm |  |  | m2 | 234.4 |  |  | 0 |  | CS ÚRS 2013 01 |  | základní |  |  | 0 | 0 | 0.181 | 42.4264 | 4 | K | 2 |  |  |  | ROZPOCET |  |  |  |  | 0 | 0 | 0 | 0 | 0 | 1 | 0 | 4 | 705305129
|  |  | Odstranění podkladu pl do 50 m2 živičných tl 100 mm | [18 empty] | PP | 2
|  |  | 'silnice od zastávky BUS směr Krnov po přechod" | [18 empty] | VV | 2 | 1 | -1 | 0 | ROZPOCET
|  |  | 28,4 |  |  |  | 28.4 | [14 empty] | VV | 2 | 2 | -1 | 0 | ROZPOCET
|  |  | 'před ostrůvkem u přechodu" | [18 empty] | VV | 2 | 1 | -1 | 0 | ROZPOCET
|  |  | 83 |  |  |  | 83 | [14 empty] | VV | 2 | 2 | -1 | 0 | ROZPOCET
|  |  | 'za ostrůvkem u přechodu" | [18 empty] | VV | 2 | 1 | -1 | 0 | ROZPOCET
|  |  | 6,1 |  |  |  | 6.1 | [14 empty] | VV | 2 | 2 | -1 | 0 | ROZPOCET
|  |  | '"u napojení č . 1" | [18 empty] | VV | 2 | 1 | -1 | 0 | ROZPOCET
|  |  | 75,6 |  |  |  | 75.6 | [14 empty] | VV | 2 | 2 | -1 | 0 | ROZPOCET
|  |  | '"u napojení č . 2" | [18 empty] | VV | 2 | 1 | -1 | 0 | ROZPOCET
|  |  | 1,7 |  |  |  | 1.7 | [14 empty] | VV | 2 | 2 | -1 | 0 | ROZPOCET
|  |  | 'u zastávky BUS směr M.Albrechtice | [18 empty] | VV | 2 | 1 | -1 | 0 | ROZPOCET
|  |  | 2,4 |  |  |  | 2.4 | [14 empty] | VV | 2 | 2 | -1 | 0 | ROZPOCET
|  |  | 'chodník u zast. BUS směr Krnov | [18 empty] | VV | 2 | 1 | -1 | 0 | ROZPOCET
|  |  | 2,8 |  |  |  | 2.8 | [14 empty] | VV | 2 | 2 | -1 | 0 | ROZPOCET
|  |  | "chodník od zast. BUS směr Krnov po vjezd č" .2 |  |  |  | 0.2 | [14 empty] | VV | 2 | 2 | -1 | 0 | ROZPOCET
|  |  | 13,6 |  |  |  | 13.6 | [14 empty] | VV | 2 | 2 | -1 | 0 | ROZPOCET
|  |  | '"chodník od vjezdu č. 2 pod vjezd č . 1" | [18 empty] | VV | 2 | 1 | -1 | 0 | ROZPOCET
|  |  | 10,8 |  |  |  | 10.8 | [14 empty] | VV | 2 | 2 | -1 | 0 | ROZPOCET
|  |  | 'chodník od vjezdu č. 1 po přechod" | [18 empty] | VV | 2 | 1 | -1 | 0 | ROZPOCET
|  |  | 9,8 |  |  |  | 9.8 | [14 empty] | VV | 2 | 2 | -1 | 0 | ROZPOCET
|  | Bourání_asf | Součet |  |  |  | 234.4 | [14 empty] | VV | 2 | 4 | -1 | 1 | ROZPOCET
7 | K | 113201112 | Vytrhání obrub silničních ležatých |  |  | m | 87.4 |  |  | 0 |  | CS ÚRS 2013 01 |  | základní |  |  | 0 | 0 | 0.29 | 25.346 | 4 | K | 2 |  |  |  | ROZPOCET |  |  |  |  | 0 | 0 | 0 | 0 | 0 | 1 | 0 | 4 | 1265799977
|  |  | Vytrhání obrub s vybouráním lože, s přemístěním hmot na skládku na vzdálenost do 3 m nebo s naložením na dopravní prostředek silničních ležatých | [18 empty] | PP | 2
|  |  | '"od zastávky BUS směr Krnov po vjezd č . 2" | [18 empty] | VV | 2 | 1 | -1 | 0 | ROZPOCET
|  |  | 28 |  |  |  | 28 | [14 empty] | VV | 2 | 2 | -1 | 0 | ROZPOCET
|  |  | '"od vjezdu č. 2 pod vjezd č . 1" | [18 empty] | VV | 2 | 1 | -1 | 0 | ROZPOCET
|  |  | 14,7 |  |  |  | 14.7 | [14 empty] | VV | 2 | 2 | -1 | 0 | ROZPOCET
|  |  | 'od vjezdu č. 1 po přechod" | [18 empty] | VV | 2 | 1 | -1 | 0 | ROZPOCET
|  |  | 13,4 |  |  |  | 13.4 | [14 empty] | VV | 2 | 2 | -1 | 0 | ROZPOCET
|  |  | '"u napojení č . 2" | [18 empty] | VV | 2 | 1 | -1 | 0 | ROZPOCET
|  |  | 9,2 |  |  |  | 9.2 | [14 empty] | VV | 2 | 2 | -1 | 0 | ROZPOCET
|  |  | '"u napojení č . 1" | [18 empty] | VV | 2 | 1 | -1 | 0 | ROZPOCET
|  |  | 10 |  |  |  | 10 | [14 empty] | VV | 2 | 2 | -1 | 0 | ROZPOCET
|  |  | 'u zastávky BUS směr M.Albrechtice" | [18 empty] | VV | 2 | 1 | -1 | 0 | ROZPOCET
|  |  | 12,1 |  |  |  | 12.1 | [14 empty] | VV | 2 | 2 | -1 | 0 | ROZPOCET
|  | Bour_obrub_lež | Součet |  |  |  | 87.4 | [14 empty] | VV | 2 | 4 | -1 | 1 | ROZPOCET
8 | K | 113202111 | Vytrhání obrub krajníků obrubníků stojatých |  |  | m | 90.3 |  |  | 0 |  | CS ÚRS 2013 01 |  | základní |  |  | 0 | 0 | 0.205 | 18.5115 | 4 | K | 2 |  |  |  | ROZPOCET |  |  |  |  | 0 | 0 | 0 | 0 | 0 | 1 | 0 | 4 | 109054823
|  |  | Vytrhání obrub krajníků obrubníků stojatých | [18 empty] | PP | 2
|  |  | 'okolo ostrůvku u přechodu" | [18 empty] | VV | 2 | 1 | -1 | 0 | ROZPOCET
|  |  | 79,3 |  |  |  | 79.3 | [14 empty] | VV | 2 | 2 | -1 | 0 | ROZPOCET
|  |  | 'záhon na jižním konci ostrůvku u přechodu" | [18 empty] | VV | 2 | 1 | -1 | 0 | ROZPOCET
|  |  | 4,4 |  |  |  | 4.4 | [14 empty] | VV | 2 | 2 | -1 | 0 | ROZPOCET
|  |  | 'záhon na severním konci ostrůvku u přechodu" | [18 empty] | VV | 2 | 1 | -1 | 0 | ROZPOCET
|  |  | 6,6 |  |  |  | 6.6 | [14 empty] | VV | 2 | 2 | -1 | 0 | ROZPOCET
|  | Bou_obru_stoj | Součet |  |  |  | 90.3 | [14 empty] | VV | 2 | 4 | -1 | 1 | ROZPOCET
9 | K | 113204111 | Vytrhání obrub záhonových |  |  | m | 66.1 |  |  | 0 |  | CS ÚRS 2013 01 |  | základní |  |  | 0 | 0 | 0.04 | 2.644 | 4 | K | 2 |  |  |  | ROZPOCET |  |  |  |  | 0 | 0 | 0 | 0 | 0 | 1 | 0 | 4 | 203234222
|  |  | Vytrhání obrub s vybouráním lože, s přemístěním hmot na skládku na vzdálenost do 3 m nebo s naložením na dopravní prostředek záhonových | [18 empty] | PP | 2
|  |  | 'Vytrhání obrub záhonových:" | [18 empty] | VV | 2 | 1 | -1 | 0 | ROZPOCET
|  |  | 'ostrůvek u přechodu | [18 empty] | VV | 2 | 1 | -1 | 0 | ROZPOCET
|  |  | 21,3 |  |  |  | 21.3 | [14 empty] | VV | 2 | 2 | -1 | 0 | ROZPOCET
|  |  | 'chodník u zast. BUS směr Krnov | [18 empty] | VV | 2 | 1 | -1 | 0 | ROZPOCET
|  |  | 3 |  |  |  | 3 | [14 empty] | VV | 2 | 2 | -1 | 0 | ROZPOCET
|  |  | "chodník od zast. BUS směr Krnov po vjezd č .2" | [18 empty] | VV | 2 | 1 | -1 | 0 | ROZPOCET
|  |  | 17,1 |  |  |  | 17.1 | [14 empty] | VV | 2 | 2 | -1 | 0 | ROZPOCET
|  |  | '"chodník od vjezdu č. 2 pod vjezd č . 1" | [18 empty] | VV | 2 | 1 | -1 | 0 | ROZPOCET
|  |  | 12,2 |  |  |  | 12.2 | [14 empty] | VV | 2 | 2 | -1 | 0 | ROZPOCET
|  |  | 'chodník od vjezdu č. 1 po přechod" | [18 empty] | VV | 2 | 1 | -1 | 0 | ROZPOCET
|  |  | 12,5 |  |  |  | 12.5 | [14 empty] | VV | 2 | 2 | -1 | 0 | ROZPOCET
|  | Bour_obrub_záhon | Součet |  |  |  | 66.1 | [14 empty] | VV | 2 | 4 | -1 | 1 | ROZPOCET
10 | K | 122201101 | Odkopávky a prokopávky nezapažené v hornině tř. 3 objem do 100 m3 |  |  | m3 | 27.35 |  |  | 0 |  | CS ÚRS 2013 01 |  | základní |  |  | 0 | 0 | 0 | 0 | 4 | K | 2 |  |  |  | ROZPOCET |  |  |  |  | 0 | 0 | 0 | 0 | 0 | 1 | 0 | 4 | -1906247532
|  |  | Odkopávky a prokopávky nezapažené s přehozením výkopku na vzdálenost do 3 m nebo s naložením na dopravní prostředek v hornině tř. 3 do 100 m3 | [18 empty] | PP | 2
|  |  | 'Odkopávky zeminy prům tl. 0.25" | [18 empty] | VV | 2 | 1 | -1 | 0 | ROZPOCET
|  |  | 'u zastávky BUS směr Krnov | [18 empty] | VV | 2 | 1 | -1 | 0 | ROZPOCET
|  |  | 2*0,25 |  |  |  | 0.5 | [14 empty] | VV | 2 | 2 | -1 | 0 | ROZPOCET
|  |  | "od zast. BUS směr Krnov po vjezd č" .2 |  |  |  | 0.2 | [14 empty] | VV | 2 | 2 | -1 | 0 | ROZPOCET
|  |  | 13,8*0,25 |  |  |  | 3.45 | [14 empty] | VV | 2 | 2 | -1 | 0 | ROZPOCET
|  |  | '"od vjezdu č. 2 pod vjezd č" . 1 | [18 empty] | VV | 2 | 1 | -1 | 0 | ROZPOCET
|  |  | 5,6*0,25 |  |  |  | 1.4 | [14 empty] | VV | 2 | 2 | -1 | 0 | ROZPOCET
|  |  | 'od vjezdu č. 1 po přechod | [18 empty] | VV | 2 | 1 | -1 | 0 | ROZPOCET
|  |  | 9*0,25 |  |  |  | 2.25 | [14 empty] | VV | 2 | 2 | -1 | 0 | ROZPOCET
|  |  | '"u napojení č" . 2 | [18 empty] | VV | 2 | 1 | -1 | 0 | ROZPOCET
|  |  | 22,2*0,25 |  |  |  | 5.55 | [14 empty] | VV | 2 | 2 | -1 | 0 | ROZPOCET
|  |  | 'záhon podél ostrůvku u přechodu | [18 empty] | VV | 2 | 1 | -1 | 0 | ROZPOCET
|  |  | 14,3*0,25 |  |  |  | 3.575 | [14 empty] | VV | 2 | 2 | -1 | 0 | ROZPOCET
|  |  | 'záhon na jižním konci ostrůvku u přechodu | [18 empty] | VV | 2 | 1 | -1 | 0 | ROZPOCET
|  |  | 3,1*0,25 |  |  |  | 0.775 | [14 empty] | VV | 2 | 2 | -1 | 0 | ROZPOCET
|  |  | 'záhon na severním konci ostrůvku u přechodu | [18 empty] | VV | 2 | 1 | -1 | 0 | ROZPOCET
|  |  | 4,1*0,25 |  |  |  | 1.025 | [14 empty] | VV | 2 | 2 | -1 | 0 | ROZPOCET
|  |  | 'od napojení č. 1 po zast. BUS směr M.Albrechtice | [18 empty] | VV | 2 | 1 | -1 | 0 | ROZPOCET
|  |  | 26,5*0,25 |  |  |  | 6.625 | [14 empty] | VV | 2 | 2 | -1 | 0 | ROZPOCET
|  |  | " výkop pro doplnění podkladů a krytů napojení č. 2 tl. 0.4" 5*0.4 |  |  |  | 2 | [14 empty] | VV | 2 | 2 | -1 | 0 | ROZPOCET
|  | Odkop | Součet |  |  |  | 27.35 | [14 empty] | VV | 2 | 4 | -1 | 1 | ROZPOCET
11 | K | 122201109 | Příplatek za lepivost u odkopávek v hornině tř. 1 až 3 |  |  | m3 | 5.47 |  |  | 0 |  | CS ÚRS 2013 01 |  | základní |  |  | 0 | 0 | 0 | 0 | 4 | K | 2 |  |  |  | ROZPOCET |  |  |  |  | 0 | 0 | 0 | 0 | 0 | 1 | 0 | 4 | -1457525677
|  |  | Příplatek za lepivost u odkopávek v hornině tř. 1 až 3 | [18 empty] | PP | 2
|  |  | "20% lepivost" Odkop*0,2 |  |  |  | 5.47 | [14 empty] | VV | 2 | 2 | -1 | 1 | ROZPOCET
12 | K | 132201201 | Hloubení rýh š do 2000 mm v hornině tř. 3 objemu do 100 m3 |  |  | m3 | 57.76 |  |  | 0 |  | CS ÚRS 2013 01 |  | základní |  |  | 0 | 0 | 0 | 0 | 4 | K | 2 |  |  |  | ROZPOCET |  |  |  |  | 0 | 0 | 0 | 0 | 0 | 1 | 0 | 4 | 1528673640
|  |  | Hloubení zapažených i nezapažených rýh šířky přes 600 do 2 000 mm s urovnáním dna do předepsaného profilu a spádu v hornině tř. 3 do 100 m3 | [18 empty] | PP | 2
|  |  | "výkop pro čelo výtoku" 4*1*1.0 |  |  |  | 4 | [14 empty] | VV | 2 | 2 | -1 | 0 | ROZPOCET
|  |  | "odv. žlab Ž1- výtokové čelo" 38*0.7*1.3 |  |  |  | 34.58 | [14 empty] | VV | 2 | 2 | -1 | 0 | ROZPOCET
|  |  | "UV1- výtok" 6*0.7*1.5 |  |  |  | 6.3 | [14 empty] | VV | 2 | 2 | -1 | 0 | ROZPOCET
|  |  | "UV2- výtok" 3*0,7*1,5 |  |  |  | 3.15 | [14 empty] | VV | 2 | 2 | -1 | 0 | ROZPOCET
|  |  | "UV3 - napojení na DN 200" 3*0.7*1.3 |  |  |  | 2.73 | [14 empty] | VV | 2 | 2 | -1 | 0 | ROZPOCET
|  |  | "Kubatura výkopů pro lože" Lože |  |  |  | 7 | [14 empty] | VV | 2 | 2 | -1 | 0 | ROZPOCET
|  | Rýhy | Součet |  |  |  | 57.76 | [14 empty] | VV | 2 | 4 | -1 | 1 | ROZPOCET
13 | K | 132201209 | Příplatek za lepivost k hloubení rýh š do 2000 mm v hornině tř. 3 |  |  | m3 | 11.552 |  |  | 0 |  | CS ÚRS 2013 01 |  | základní |  |  | 0 | 0 | 0 | 0 | 4 | K | 2 |  |  |  | ROZPOCET |  |  |  |  | 0 | 0 | 0 | 0 | 0 | 1 | 0 | 4 | 1636666170
|  |  | Příplatek za lepivost k hloubení rýh š do 2000 mm v hornině tř. 3 | [18 empty] | PP | 2
|  |  | "20% lepivost" Rýhy*0,2 |  |  |  | 11.552 | [14 empty] | VV | 2 | 2 | -1 | 1 | ROZPOCET
14 | K | 161101101 | Svislé přemístění výkopku z horniny tř. 1 až 4 hl výkopu do 2,5 m |  |  | m3 | 57.76 |  |  | 0 |  | CS ÚRS 2013 01 |  | základní |  |  | 0 | 0 | 0 | 0 | 4 | K | 2 |  |  |  | ROZPOCET |  |  |  |  | 0 | 0 | 0 | 0 | 0 | 1 | 0 | 4 | 668576310
|  |  | Svislé přemístění výkopku z horniny tř. 1 až 4 hl výkopu do 2,5 m | [18 empty] | PP | 2
|  |  | Rýhy |  |  |  | 57.76 | [14 empty] | VV | 2 | 2 | -1 | 1 | ROZPOCET
15 | K | 162701105 | Vodorovné přemístění do 10000 m výkopku/sypaniny z horniny tř. 1 až 4 |  |  | m3 | 101.2 |  |  | 0 |  | CS ÚRS 2013 01 |  | základní |  |  | 0 | 0 | 0 | 0 | 4 | K | 2 |  |  |  | ROZPOCET |  |  |  |  | 0 | 0 | 0 | 0 | 0 | 1 | 0 | 4 | 904033945
|  |  | Vodorovné přemístění výkopku nebo sypaniny po suchu na obvyklém dopravním prostředku, bez naložení výkopku, avšak se složením bez rozhrnutí z horniny tř. 1 až 4 na vzdálenost přes 9 000 do 10 000 m | [18 empty] | PP | 2
|  |  | Rýhy+odkop " odvoz přebytečné zeminy - skládka Cvilín" |  |  |  | 85.11 | [14 empty] | VV | 2 | 2 | -1 | 0 | ROZPOCET
|  | Ornice | "Dovoz ornice" (Ohumusování_rovina+ Svah_násyp)*0,1 |  |  |  | 16.09 | [14 empty] | VV | 2 | 2 | -1 | 0 | ROZPOCET
|  |  | Součet |  |  |  | 101.2 | [14 empty] | VV | 2 | 4 | -1 | 1 | ROZPOCET
16 | K | 167101101 | Nakládání výkopku z hornin tř. 1 až 4 do 100 m3 |  |  | m3 | 16.09 |  |  | 0 |  | CS ÚRS 2013 01 |  | základní |  |  | 0 | 0 | 0 | 0 | 4 | K | 2 |  |  |  | ROZPOCET |  |  |  |  | 0 | 0 | 0 | 0 | 0 | 1 | 0 | 4 | -919338814
|  |  | Nakládání, skládání a překládání neulehlého výkopku nebo sypaniny nakládání, množství do 100 m3, z hornin tř. 1 až 4 | [18 empty] | PP | 2
|  |  | "Nakládání ornice" Ornice |  |  |  | 16.09 | [14 empty] | VV | 2 | 2 | -1 | 1 | ROZPOCET
17 | K | 171101121 | Uložení sypaniny z hornin nesoudržných kamenitých do násypů zhutněných |  |  | m3 | 97 |  |  | 0 |  | CS ÚRS 2013 01 |  | základní |  |  | 0 | 0 | 0 | 0 | 4 | K | 2 |  |  |  | ROZPOCET |  |  |  |  | 0 | 0 | 0 | 0 | 0 | 1 | 0 | 4 | 252756357
|  |  | Uložení sypaniny z hornin nesoudržných kamenitých do násypů zhutněných | [18 empty] | PP | 2
|  | Násyp | "viz sestavy kubatur - Násyp - 2m3 na 1m2 svahu" Svah_násyp*2 |  |  |  | 97 | [14 empty] | VV | 2 | 2 | -1 | 1 | ROZPOCET
18 | K | 171201201 | Uložení sypaniny na skládky, včetně rozhrnutí na plochu |  |  | m3 | 85.11 |  |  | 0 |  | CS ÚRS 2011 01 |  | základní |  |  | 0 | 0 | 0 | 0 | 4 | K | 2 |  |  |  | ROZPOCET |  |  |  |  | 0 | 0 | 0 | 0 | 0 | 1 | 0 | 4 | -114306031
|  |  | Uložení sypaniny na skládky | [18 empty] | PP | 2
|  |  | Odkop+Rýhy |  |  |  | 85.11 | [14 empty] | VV | 2 | 2 | -1 | 1 | ROZPOCET
19 | K | 171201211 | Poplatek za uložení odpadu ze sypaniny na skládce (skládkovné) |  |  | t | 153.198 |  |  | 0 |  | CS ÚRS 2013 01 |  | základní |  |  | 0 | 0 | 0 | 0 | 4 | K | 2 |  |  |  | ROZPOCET |  |  |  |  | 0 | 0 | 0 | 0 | 0 | 1 | 0 | 4 | 445538871
|  |  | Uložení sypaniny poplatek za uložení sypaniny na skládce ( skládkovné ) | [18 empty] | PP | 2
|  |  | "1.8 t /m3" (Rýhy+Odkop)*1.8 |  |  |  | 153.198 | [14 empty] | VV | 2 | 2 | -1 | 1 | ROZPOCET
20 | K | 174101101 | Zásyp jam, šachet rýh nebo kolem objektů sypaninou se zhutněním |  |  | m3 | 7.44 |  |  | 0 |  | CS ÚRS 2013 01 |  | základní |  |  | 0 | 0 | 0 | 0 | 4 | K | 2 |  |  |  | ROZPOCET |  |  |  |  | 0 | 0 | 0 | 0 | 0 | 1 | 0 | 4 | 1845126455
|  |  | Zásyp jam, šachet rýh nebo kolem objektů sypaninou se zhutněním | [18 empty] | PP | 2
21 | M | 583441970 | štěrkodrť frakce 0-63 |  |  | t | 51.566 |  |  | 0 |  | CS ÚRS 2013 01 |  | základní |  |  | 1 | 51.566 | 0 | 0 | 8 | M | 2 |  |  |  | ROZPOCET |  |  |  |  | 0 | 0 | 0 | 0 | 0 | 1 | 0 | 4 | 930527119
|  |  | štěrkodrť frakce 0-63 | [18 empty] | PP | 2
22 | K | 175101101 | Obsypání potrubí bez prohození sypaniny z hornin tř. 1 až 4 uloženým do 3 m od kraje výkopu |  |  | m3 | 8.595 |  |  | 0 |  | CS ÚRS 2013 01 |  | základní |  |  | 0 | 0 | 0 | 0 | 4 | K | 2 |  |  |  | ROZPOCET |  |  |  |  | 0 | 0 | 0 | 0 | 0 | 1 | 0 | 4 | -1924383636
|  |  | Obsypání potrubí bez prohození sypaniny z hornin tř. 1 až 4 uloženým do 3 m od kraje výkopu | [18 empty] | PP | 2
|  |  | "0,2m nad potrubím,d*š*(DN+0,2)-potrubí" | [18 empty] | VV | 2 | 1 | -1 | 0 | ROZPOCET
|  |  | "odv. žlab Ž1- výtokové čelo" 38*(0.7*0,4-3,14*0,2*0,2) |  |  |  | 5.867 | [14 empty] | VV | 2 | 2 | -1 | 0 | ROZPOCET
|  |  | "UV1- výtok" 6*(0.7*0,35-3,14*0,075*0,075) |  |  |  | 1.364 | [14 empty] | VV | 2 | 2 | -1 | 0 | ROZPOCET
|  |  | "UV2- výtok" 3*(0.7*0,35-3,14*0,075*0,075) |  |  |  | 0.682 | [14 empty] | VV | 2 | 2 | -1 | 0 | ROZPOCET
|  |  | "UV3 - napopjení na DN 200" 3*(0.7*0,35-3,14*0,075*0,075) |  |  |  | 0.682 | [14 empty] | VV | 2 | 2 | -1 | 0 | ROZPOCET
|  | Obsyp_potrubí | Součet |  |  |  | 8.595 | [14 empty] | VV | 2 | 4 | -1 | 1 | ROZPOCET
23 | M | 583373310 | štěrkopísek frakce 0-22 |  |  | t | 17.19 |  |  | 0 |  | CS ÚRS 2013 01 |  | základní |  |  | 1 | 17.19 | 0 | 0 | 8 | M | 2 |  |  |  | ROZPOCET |  |  |  |  | 0 | 0 | 0 | 0 | 0 | 1 | 0 | 4 | 887779415
|  |  | štěrkopísek frakce 0-22 | [18 empty] | PP | 2
|  |  | "2t/m3" Obsyp_potrubí*2 |  |  |  | 17.19 | [14 empty] | VV | 2 | 2 | -1 | 1 | ROZPOCET
24 | K | 181301101 | Rozprostření ornice tl vrstvy do 100 mm pl do 500 m2 v rovině nebo ve svahu do 1:5 |  |  | m2 | 112.4 |  |  | 0 |  | CS ÚRS 2013 01 |  | základní |  |  | 0 | 0 | 0 | 0 | 4 | K | 2 |  |  |  | ROZPOCET |  |  |  |  | 0 | 0 | 0 | 0 | 0 | 1 | 0 | 4 | -1579518767
|  |  | Rozprostření ornice tl vrstvy do 100 mm pl do 500 m2 v rovině nebo ve svahu do 1:5 | [18 empty] | PP | 2
|  |  | 'ostrůvek: u přechodu | [18 empty] | VV | 2 | 1 | -1 | 0 | ROZPOCET
|  |  | 30 |  |  |  | 30 | [14 empty] | VV | 2 | 2 | -1 | 0 | ROZPOCET
|  |  | '"ostrůvek: u napojení č . 1" | [18 empty] | VV | 2 | 1 | -1 | 0 | ROZPOCET
|  |  | 8,1 |  |  |  | 8.1 | [14 empty] | VV | 2 | 2 | -1 | 0 | ROZPOCET
|  |  | '"za napojením č . 1" | [18 empty] | VV | 2 | 1 | -1 | 0 | ROZPOCET
|  |  | 28,8 |  |  |  | 28.8 | [14 empty] | VV | 2 | 2 | -1 | 0 | ROZPOCET
|  |  | 'od napojení č. 1 po zast. BUS směr M.Albrechtice" | [18 empty] | VV | 2 | 1 | -1 | 0 | ROZPOCET
|  |  | 45,5 |  |  |  | 45.5 | [14 empty] | VV | 2 | 2 | -1 | 0 | ROZPOCET
|  | Ohumusování_rovina | Součet |  |  |  | 112.4 | [14 empty] | VV | 2 | 4 | -1 | 1 | ROZPOCET
25 | K | 181411121 | Založení lučního trávníku výsevem plochy do 1000 m2 v rovině a ve svahu do 1:5 |  |  | m2 | 112.4 |  |  | 0 |  | CS ÚRS 2013 01 |  | základní |  |  | 0 | 0 | 0 | 0 | 4 | K | 2 |  |  |  | ROZPOCET |  |  |  |  | 0 | 0 | 0 | 0 | 0 | 1 | 0 | 4 | -1602631688
|  |  | Založení lučního trávníku výsevem plochy do 1000 m2 v rovině a ve svahu do 1:5 | [18 empty] | PP | 2
|  |  | "tráva pro plochy mezi cestou a chodníkem" Ohumusování_rovina |  |  |  | 112.4 | [14 empty] | VV | 2 | 2 | -1 | 1 | ROZPOCET
26 | M | 005724720 | osivo směs travní krajinná - rovinná |  |  | kg | 112.4 |  |  | 0 |  | CS ÚRS 2013 01 |  | základní |  |  | 0.001 | 0.1124 | 0 | 0 | 8 | M | 2 |  |  |  | ROZPOCET |  |  |  |  | 0 | 0 | 0 | 0 | 0 | 1 | 0 | 4 | 366332427
|  |  | osivo směs travní krajinná - rovinná | [18 empty] | PP | 2
27 | K | 181411122 | Založení lučního trávníku výsevem plochy do 1000 m2 ve svahu do 1:2 |  |  | m2 | 48.5 |  |  | 0 |  | CS ÚRS 2013 01 |  | základní |  |  | 0 | 0 | 0 | 0 | 4 | K | 2 |  |  |  | ROZPOCET |  |  |  |  | 0 | 0 | 0 | 0 | 0 | 1 | 0 | 4 | 1663546914
|  |  | Založení lučního trávníku výsevem plochy do 1000 m2 ve svahu do 1:2 | [18 empty] | PP | 2
|  |  | "tráva pro svahy" Svah_násyp |  |  |  | 48.5 | [14 empty] | VV | 2 | 2 | -1 | 1 | ROZPOCET
28 | M | 005724740 | osivo směs travní krajinná - svahová |  |  | kg | 1.455 |  |  | 0 |  | CS ÚRS 2013 01 |  | základní |  |  | 0.001 | 0.001455 | 0 | 0 | 8 | M | 2 |  |  |  | ROZPOCET |  |  |  |  | 0 | 0 | 0 | 0 | 0 | 1 | 0 | 4 | -1682595516
|  |  | osivo směs travní krajinná - svahová | [18 empty] | PP | 2
|  |  | "0,03kg/m2" Svah_násyp*0,03 |  |  |  | 1.455 | [14 empty] | VV | 2 | 2 | -1 | 1 | ROZPOCET
29 | K | 181951102 | Úprava pláně v hornině tř. 1 až 4 se zhutněním |  |  | m2 | 376.1 |  |  | 0 |  | CS ÚRS 2013 01 |  | základní |  |  | 0 | 0 | 0 | 0 | 4 | K | 2 |  |  |  | ROZPOCET |  |  |  |  | 0 | 0 | 0 | 0 | 0 | 1 | 0 | 4 | -1894169776
|  |  | Úprava pláně v hornině tř. 1 až 4 se zhutněním | [18 empty] | PP | 2
|  | Pláň | Dlažba_60+Dlažba_80 |  |  |  | 376.1 | [14 empty] | VV | 2 | 2 | -1 | 1 | ROZPOCET
30 | K | 182201101 | Svahování násypů |  |  | m2 | 48.5 |  |  | 0 |  | CS ÚRS 2013 01 |  | základní |  |  | 0 | 0 | 0 | 0 | 4 | K | 2 |  |  |  | ROZPOCET |  |  |  |  | 0 | 0 | 0 | 0 | 0 | 1 | 0 | 4 | -125037575
|  |  | Svahování násypů | [18 empty] | PP | 2
|  | Svahování | '"od vjezdu č. 1 po vjezd č" . 2 | [18 empty] | VV | 2 | 1 | -1 | 0 | ROZPOCET
|  |  | 1,7 |  |  |  | 1.7 | [14 empty] | VV | 2 | 2 | -1 | 0 | ROZPOCET
|  |  | 'od napojení č. 1 po zast. BUS směr M.Albrechtice | [18 empty] | VV | 2 | 1 | -1 | 0 | ROZPOCET
|  |  | 27,5 |  |  |  | 27.5 | [14 empty] | VV | 2 | 2 | -1 | 0 | ROZPOCET
|  |  | 'u zast. BUS směr M.Albrechtice | [18 empty] | VV | 2 | 1 | -1 | 0 | ROZPOCET
|  |  | 3,1 |  |  |  | 3.1 | [14 empty] | VV | 2 | 2 | -1 | 0 | ROZPOCET
|  |  | 'přístřešek u zast. BUS směr M.Albrechtice | [18 empty] | VV | 2 | 1 | -1 | 0 | ROZPOCET
|  |  | 16,2 |  |  |  | 16.2 | [14 empty] | VV | 2 | 2 | -1 | 0 | ROZPOCET
|  | Svah_násyp | Součet |  |  |  | 48.5 | [14 empty] | VV | 2 | 4 | -1 | 1 | ROZPOCET
31 | K | 182301121 | Rozprostření ornice pl do 500 m2 ve svahu přes 1:5 tl vrstvy do 100 mm |  |  | m2 | 48.5 |  |  | 0 |  | CS ÚRS 2013 01 |  | základní |  |  | 0 | 0 | 0 | 0 | 4 | K | 2 |  |  |  | ROZPOCET |  |  |  |  | 0 | 0 | 0 | 0 | 0 | 1 | 0 | 4 | 942055717
|  |  | Rozprostření ornice pl do 500 m2 ve svahu přes 1:5 tl vrstvy do 100 mm | [18 empty] | PP | 2
|  |  | "ohumusování trvalých svahů - viz Sestavy kubatur - výměra Svahování Násyp" Svah_násyp |  |  |  | 48.5 | [14 empty] | VV | 2 | 2 | -1 | 1 | ROZPOCET
32 | M | 18300000001 | Cena za získání ornice |  |  | m3 | 16.09 |  |  | 0 |  |  |  | základní |  |  | 0 | 0 | 0 | 0 | 8 | M | 2 |  |  |  | ROZPOCET |  |  |  |  | 0 | 0 | 0 | 0 | 0 | 1 | 0 | 4 | 62805788
|  |  | Ornice |  |  |  | 16.09 | [14 empty] | VV | 2 | 2 | -1 | 1 | ROZPOCET
| 4 - Vodorovné konstrukce | [8 empty] | 0 | [5 empty] | 0 |  | 1.2073 |  | 0 | 1 | D | 1 |  |  |  | ROZPOCET | [10 empty] | 0
33 | K | 451313511 | Podkladní vrstva z betonu prostého vodostavebného pod dlažbu tl do 100 mm |  |  | m2 | 3 |  |  | 0 |  | CS ÚRS 2013 01 |  | základní |  |  | 0 | 0 | 0 | 0 | 4 | K | 2 |  |  |  | ROZPOCET |  |  |  |  | 0 | 0 | 0 | 0 | 0 | 1 | 0 | 4 | 1231733000
|  |  | Podkladní vrstva z betonu prostého vodostavebného pod dlažbu tl. do 100 mm | [18 empty] | PP | 2
|  |  | Dlažba_výtoky |  |  |  | 3 | [14 empty] | VV | 2 | 2 | -1 | 1 | ROZPOCET
34 | K | 451573111 | Lože pod potrubí otevřený výkop ze štěrkopísku |  |  | m3 | 7 |  |  | 0 |  | CS ÚRS 2013 01 |  | základní |  |  | 0 | 0 | 0 | 0 | 4 | K | 2 |  |  |  | ROZPOCET |  |  |  |  | 0 | 0 | 0 | 0 | 0 | 1 | 0 | 4 | 358799006
|  |  | Lože pod potrubí otevřený výkop ze štěrkopísku | [18 empty] | PP | 2
|  |  | "Lože pod potrubí odvodnění" | [18 empty] | VV | 2 | 1 | -1 | 0 | ROZPOCET
|  |  | "odv. žlab Ž1- výtokové čelo" 38*0.7*0,2 |  |  |  | 5.32 | [14 empty] | VV | 2 | 2 | -1 | 0 | ROZPOCET
|  |  | "UV1- výtok" 6*0.7*0,2 |  |  |  | 0.84 | [14 empty] | VV | 2 | 2 | -1 | 0 | ROZPOCET
|  |  | "UV2- výtok" 3*0,7*0,2 |  |  |  | 0.42 | [14 empty] | VV | 2 | 2 | -1 | 0 | ROZPOCET
|  |  | "UV3 - napopjení na DN 200" 3*0.7*0,2 |  |  |  | 0.42 | [14 empty] | VV | 2 | 2 | -1 | 0 | ROZPOCET
|  | Lože | Součet |  |  |  | 7 | [14 empty] | VV | 2 | 4 | -1 | 1 | ROZPOCET
35 | K | 465513228 | Dlažba z lomového kamene na cementovou maltu s vyspárováním tl 250 mm pro hráze |  |  | m2 | 3 |  |  | 0 |  | CS ÚRS 2013 01 |  | základní |  |  | 0.40242 | 1.2073 | 0 | 0 | 4 | K | 2 |  |  |  | ROZPOCET |  |  |  |  | 0 | 0 | 0 | 0 | 0 | 1 | 0 | 4 | 546589004
|  |  | Dlažba z lomového kamene lomařsky upraveného vodorovná nebo ve sklonu na cementovou maltu ze 400 kg cementu na m3 malty, s vyspárováním cementovou maltou MCs tl. 250 mm | [18 empty] | PP | 2
|  | Dlažba_výtoky | " Výtoky přípojek UV1a UV2" 2*1.5 |  |  |  | 3 | [14 empty] | VV | 2 | 2 | -1 | 1 | ROZPOCET
| 5 - Komunikace | [8 empty] | 0 | [5 empty] | 0 |  | 246.8934 |  | 0 | 1 | D | 1 |  |  |  | ROZPOCET | [10 empty] | 0
36 | K | 564851111 | Podklad ze štěrkodrtě ŠD tl 150 mm |  |  | m2 | 556.65 |  |  | 0 |  | CS ÚRS 2013 01 |  | základní |  |  | 0.27994 | 155.8286 | 0 | 0 | 4 | K | 2 |  |  |  | ROZPOCET |  |  |  |  | 0 | 0 | 0 | 0 | 0 | 1 | 0 | 4 | -662057808
|  |  | Podklad ze štěrkodrtě ŠD tl 150 mm | [18 empty] | PP | 2
|  |  | "pod dlažbu 60mm" Dlažba_60 |  |  |  | 368.6 | [14 empty] | VV | 2 | 2 | -1 | 0 | ROZPOCET
|  |  | "rezerva pro sanaci pláně, tl.150mm,50% výměry pláně" Pláň*0,5 |  |  |  | 188.05 | [14 empty] | VV | 2 | 2 | -1 | 0 | ROZPOCET
|  | ŠD150 | Součet |  |  |  | 556.65 | [14 empty] | VV | 2 | 4 | -1 | 1 | ROZPOCET
37 | K | 564861111 | Podklad ze štěrkodrtě ŠD tl 200 mm |  |  | m2 | 17.5 |  |  | 0 |  | CS ÚRS 2013 01 |  | základní |  |  | 0.3708 | 6.489 | 0 | 0 | 4 | K | 2 |  |  |  | ROZPOCET |  |  |  |  | 0 | 0 | 0 | 0 | 0 | 1 | 0 | 4 | 1127955913
|  |  | Podklad ze štěrkodrtě ŠD tl 200 mm | [18 empty] | PP | 2
[7 empty] | 0 | [14 empty] | VV | 2 | 2 | -1 | 0 | ROZPOCET
|  | ŠD200 | "pod dlažbu 80mm" Dlažba_80 |  |  |  | 7.5 | [14 empty] | VV | 2 | 2 | -1 | 0 | ROZPOCET
|  |  | "doplnění podkladů a krytů napojení č. 2 2x" 5*2 |  |  |  | 10 | [14 empty] | VV | 2 | 2 | -1 | 0 | ROZPOCET
|  |  | Součet |  |  |  | 17.5 | [14 empty] | VV | 2 | 4 | -1 | 1 | ROZPOCET
38 | K | 577154111 | Asfaltový beton vrstva obrusná ACO 11 (ABS) tř. I tl 60 mm š do 3 m z nemodifikovaného asfaltu |  |  | m2 | 5 |  |  | 0 |  | CS ÚRS 2013 01 |  | základní |  |  | 0.15559 | 0.77795 | 0 | 0 | 4 | K | 2 |  |  |  | ROZPOCET |  |  |  |  | 0 | 0 | 0 | 0 | 0 | 1 | 0 | 4 | 919598245
|  |  | Asfaltový beton vrstva obrusná ACO 11 (ABS) s rozprostřením a se zhutněním z nemodifikovaného asfaltu v pruhu šířky do 3 m tř. I, po zhutnění tl. 60 mm | [18 empty] | PP | 2
|  |  | "doplnění podkladů a krytů napojení č. 2 " 5 |  |  |  | 5 | [14 empty] | VV | 2 | 2 | -1 | 1 | ROZPOCET
39 | K | 596211211 | Kladení zámkové dlažby komunikací pro pěší tl 80 mm skupiny A pl do 100 m2, včetně řezání |  |  | m2 | 7.5 |  |  | 0 |  | CS ÚRS 2013 01 |  | základní |  |  | 0.08565 | 0.64238 | 0 | 0 | 4 | K | 2 |  |  |  | ROZPOCET |  |  |  |  | 0 | 0 | 0 | 0 | 0 | 1 | 0 | 4 | 582882197
|  |  | Kladení zámkové dlažby komunikací pro pěší tl 80 mm skupiny A pl do 100 m2, včetně řezání | [18 empty] | PP | 2
|  |  | 'Nová dlažba zámková tl. 80 mm: | [18 empty] | VV | 2 | 1 | -1 | 0 | ROZPOCET
|  |  | '"vjezd č . 1" | [18 empty] | VV | 2 | 1 | -1 | 0 | ROZPOCET
|  |  | 3,6 |  |  |  | 3.6 | [14 empty] | VV | 2 | 2 | -1 | 0 | ROZPOCET
|  |  | '"vjezd č . 2" | [18 empty] | VV | 2 | 1 | -1 | 0 | ROZPOCET
|  |  | 3,9 |  |  |  | 3.9 | [14 empty] | VV | 2 | 2 | -1 | 0 | ROZPOCET
|  | Dlažba_80 | Součet |  |  |  | 7.5 | [14 empty] | VV | 2 | 4 | -1 | 1 | ROZPOCET
40 | M | 592450070 | dlažba zámková H-PROFIL HBB 20x16,5x8 cm přírodní |  |  | m2 | 7.5 |  |  | 0 |  | CS ÚRS 2013 01 |  | základní |  |  | 0.18 | 1.35 | 0 | 0 | 8 | M | 2 |  |  |  | ROZPOCET |  |  |  |  | 0 | 0 | 0 | 0 | 0 | 1 | 0 | 4 | 64009323
|  |  | dlažba zámková H-PROFIL HBB 20x16,5x8 cm přírodní | [18 empty] | PP | 2
|  |  | Dlažba_80 |  |  |  | 7.5 | [14 empty] | VV | 2 | 2 | -1 | 1 | ROZPOCET
41 | K | 596211113 | Kladení zámkové dlažby komunikací pro pěší tl 60 mm skupiny A pl přes 300 m2, včetně řezání |  |  | m2 | 368.6 |  |  | 0 |  | CS ÚRS 2013 01 |  | základní |  |  | 0.08425 | 31.0545 | 0 | 0 | 4 | K | 2 |  |  |  | ROZPOCET |  |  |  |  | 0 | 0 | 0 | 0 | 0 | 1 | 0 | 4 | -1274633878
|  |  | Kladení zámkové dlažby komunikací pro pěší tl 60 mm skupiny A pl přes 300 m2, včetně řezání | [18 empty] | PP | 2
|  |  | "Dlažba chodníků přírodní" | [18 empty] | VV | 2 | 1 | -1 | 0 | ROZPOCET
[7 empty] | 0 | [14 empty] | VV | 2 | 2 | -1 | 0 | ROZPOCET
|  |  | "od zast. BUS směr Krnov po vjezd č" .2 |  |  |  | 0.2 | [14 empty] | VV | 2 | 2 | -1 | 0 | ROZPOCET
|  |  | 38,1 |  |  |  | 38.1 | [14 empty] | VV | 2 | 2 | -1 | 0 | ROZPOCET
|  |  | '"od vjezdu č. 2 pod vjezd č . 1" | [18 empty] | VV | 2 | 1 | -1 | 0 | ROZPOCET
|  |  | 18,1 |  |  |  | 18.1 | [14 empty] | VV | 2 | 2 | -1 | 0 | ROZPOCET
|  |  | 'od vjezdu č. 1 po přechod" | [18 empty] | VV | 2 | 1 | -1 | 0 | ROZPOCET
|  |  | 26,3 |  |  |  | 26.3 | [14 empty] | VV | 2 | 2 | -1 | 0 | ROZPOCET
|  |  | '"u napojení č . 2" | [18 empty] | VV | 2 | 1 | -1 | 0 | ROZPOCET
|  |  | 11 |  |  |  | 11 | [14 empty] | VV | 2 | 2 | -1 | 0 | ROZPOCET
|  |  | 'ostrůvek u přechodu" | [18 empty] | VV | 2 | 1 | -1 | 0 | ROZPOCET
|  |  | 133 |  |  |  | 133 | [14 empty] | VV | 2 | 2 | -1 | 0 | ROZPOCET
|  |  | 'od napojení č. 1 po zastávku Bus směr M.Albrechtice" | [18 empty] | VV | 2 | 1 | -1 | 0 | ROZPOCET
|  |  | 74,4 |  |  |  | 74.4 | [14 empty] | VV | 2 | 2 | -1 | 0 | ROZPOCET
|  |  | "Dlažba pod novým umístěním přístřešku zast. č. 1 " 16 |  |  |  | 16 | [14 empty] | VV | 2 | 2 | -1 | 0 | ROZPOCET
|  |  | "Dlažba pod přístřeškem zast. č. 2 " 8 |  |  |  | 8 | [14 empty] | VV | 2 | 2 | -1 | 0 | ROZPOCET
|  | Dlažba60_přírodní | Mezisoučet |  |  |  | 325.1 | [14 empty] | VV | 2 | 3 | -1 | 0 | ROZPOCET
|  |  | "Slepecká dlažba" | [18 empty] | VV | 2 | 1 | -1 | 0 | ROZPOCET
|  |  | 'u zastávky BUS směr Krnov" | [18 empty] | VV | 2 | 1 | -1 | 0 | ROZPOCET
|  |  | 1,8 |  |  |  | 1.8 | [14 empty] | VV | 2 | 2 | -1 | 0 | ROZPOCET
|  |  | '"vjezd č . 2 | [18 empty] | VV | 2 | 1 | -1 | 0 | ROZPOCET
|  |  | 1,7 |  |  |  | 1.7 | [14 empty] | VV | 2 | 2 | -1 | 0 | ROZPOCET
|  |  | '"vjezd č . 1" | [18 empty] | VV | 2 | 1 | -1 | 0 | ROZPOCET
|  |  | 1,7 |  |  |  | 1.7 | [14 empty] | VV | 2 | 2 | -1 | 0 | ROZPOCET
|  |  | 'za vjezdem č. 1 u přechodu" | [18 empty] | VV | 2 | 1 | -1 | 0 | ROZPOCET
|  |  | 3,4 |  |  |  | 3.4 | [14 empty] | VV | 2 | 2 | -1 | 0 | ROZPOCET
|  |  | "ostrůvek: u přechodu" | [18 empty] | VV | 2 | 1 | -1 | 0 | ROZPOCET
|  |  | 3,1 |  |  |  | 3.1 | [14 empty] | VV | 2 | 2 | -1 | 0 | ROZPOCET
|  |  | '"ostrůvek: u napojení č . 2" | [18 empty] | VV | 2 | 1 | -1 | 0 | ROZPOCET
|  |  | 3,1 |  |  |  | 3.1 | [14 empty] | VV | 2 | 2 | -1 | 0 | ROZPOCET
|  |  | '"ostrůvek: u napojení č. 1" | [18 empty] | VV | 2 | 1 | -1 | 0 | ROZPOCET
|  |  | 5,4 |  |  |  | 5.4 | [14 empty] | VV | 2 | 2 | -1 | 0 | ROZPOCET
|  |  | '"za napojením č . 2" | [18 empty] | VV | 2 | 1 | -1 | 0 | ROZPOCET
|  |  | 6,8 |  |  |  | 6.8 | [14 empty] | VV | 2 | 2 | -1 | 0 | ROZPOCET
|  |  | '"za napojením č . 1" | [18 empty] | VV | 2 | 1 | -1 | 0 | ROZPOCET
|  |  | 3,6 |  |  |  | 3.6 | [14 empty] | VV | 2 | 2 | -1 | 0 | ROZPOCET
|  |  | 'u zastávky BUS směr M.Albrechtice" | [18 empty] | VV | 2 | 1 | -1 | 0 | ROZPOCET
|  |  | 3,4 |  |  |  | 3.4 | [14 empty] | VV | 2 | 2 | -1 | 0 | ROZPOCET
|  | Dlažba_slepecka | Mezisoučet |  |  |  | 34 | [14 empty] | VV | 2 | 3 | -1 | 0 | ROZPOCET
[7 empty] | 0 | [14 empty] | VV | 2 | 2 | -1 | 0 | ROZPOCET
|  |  | '"Kontrastní barevný pás š . 0,4 'm:" | [18 empty] | VV | 2 | 1 | -1 | 0 | ROZPOCET
|  |  | 'u zastávky BUS směr Krnov" | [18 empty] | VV | 2 | 1 | -1 | 0 | ROZPOCET
|  |  | 5,2 |  |  |  | 5.2 | [14 empty] | VV | 2 | 2 | -1 | 0 | ROZPOCET
|  |  | 'u zastávky BUS směr M.Albrechtice" | [18 empty] | VV | 2 | 1 | -1 | 0 | ROZPOCET
|  |  | 4,3 |  |  |  | 4.3 | [14 empty] | VV | 2 | 2 | -1 | 0 | ROZPOCET
|  | Pás_kontrast | Mezisoučet |  |  |  | 9.5 | [14 empty] | VV | 2 | 3 | -1 | 0 | ROZPOCET
|  | Dlažba_60 | Součet |  |  |  | 368.6 | [14 empty] | VV | 2 | 4 | -1 | 1 | ROZPOCET
42 | M | 592451190 | dlažba zámková PROMENÁDA slepecká 20x10x6 cm barevná |  |  | m2 | 34.34 |  |  | 0 |  | CS ÚRS 2013 01 |  | základní |  |  | 0.146 | 5.0136 | 0 | 0 | 8 | M | 2 |  |  |  | ROZPOCET |  |  |  |  | 0 | 0 | 0 | 0 | 0 | 1 | 0 | 4 | 51189074
|  |  | dlažba zámková PROMENÁDA slepecká 20x10x6 cm barevná | [18 empty] | PP | 2
|  |  | "slepecké úpravy" Dlažba_slepecka*1.01 |  |  |  | 34.34 | [14 empty] | VV | 2 | 2 | -1 | 1 | ROZPOCET
43 | M | 592451110 | dlažba skladebná HOLLAND HBB 20x10x6 cm červená |  |  | m2 | 9.595 |  |  | 0 |  | CS ÚRS 2013 01 |  | základní |  |  | 0.14 | 1.3433 | 0 | 0 | 8 | M | 2 |  |  |  | ROZPOCET |  |  |  |  | 0 | 0 | 0 | 0 | 0 | 1 | 0 | 4 | -649328126
|  |  | dlažba skladebná HOLLAND HBB 20x10x6 cm červená | [18 empty] | PP | 2
|  |  | "barevný pás bez hmatové úpravy na zastávce" Pás_kontrast*1,01 |  |  |  | 9.595 | [14 empty] | VV | 2 | 2 | -1 | 1 | ROZPOCET
44 | M | 592450380 | dlažba zámková H-PROFIL HBB 20x16,5x6 cm přírodní |  |  | m2 | 317.1 |  |  | 0 |  | CS ÚRS 2013 01 |  | základní |  |  | 0.14 | 44.394 | 0 | 0 | 8 | M | 2 |  |  |  | ROZPOCET |  |  |  |  | 0 | 0 | 0 | 0 | 0 | 1 | 0 | 4 | -68312059
|  |  | dlažba zámková H-PROFIL HBB 20x16,5x6 cm přírodní | [18 empty] | PP | 2
| 8 - Trubní vedení | [8 empty] | 0 | [5 empty] | 0 |  | 0.59366 |  | 0 | 1 | D | 1 |  |  |  | ROZPOCET | [10 empty] | 0
45 | K | 80000001 | Montáž ul. vpustí z korug. trub DN 425 , včetně obsypu a zásypu |  |  | kus | 3 |  |  | 0 |  |  |  | základní |  |  | 0 | 0 | 0 | 0 | 4 | K | 2 |  |  |  | ROZPOCET |  |  |  |  | 0 | 0 | 0 | 0 | 0 | 1 | 0 | 4 | 1888683197
|  |  | Montáž revizních šachet a ul. vpustí z korug. trub DN 425 , včetně obsypu a zásypu | [18 empty] | PP | 2
|  |  | "UV1-3"3 |  |  |  | 3 | [14 empty] | VV | 2 | 2 | -1 | 1 | ROZPOCET
46 | M | 286617890 | Kalový koš ocel pro silniční vpusť 425 vč. madla |  |  | kus | 3 |  |  | 0 |  | CS ÚRS 2013 01 |  | základní |  |  | 0.0085 | 0.0255 | 0 | 0 | 8 | M | 2 |  |  |  | ROZPOCET |  |  |  |  | 0 | 0 | 0 | 0 | 0 | 1 | 0 | 4 | 608112200
|  |  | Kalový koš ocel pro silniční vpusť 425 vč. madla | [18 empty] | PP | 2
|  |  | "UV1-UV3" 3 |  |  |  | 3 | [14 empty] | VV | 2 | 2 | -1 | 1 | ROZPOCET
47 | M | 286618420 | spojka "in situ" 150 mm - včetně montáže a navrtání |  |  | kus | 3 |  |  | 0 |  | CS ÚRS 2013 01 |  | základní |  |  | 0.002 | 0.006 | 0 | 0 | 8 | M | 2 |  |  |  | ROZPOCET |  |  |  |  | 0 | 0 | 0 | 0 | 0 | 1 | 0 | 4 | -997525118
|  |  | spojka "in situ" 150 mm | [18 empty] | PP | 2
|  |  | "napojení přípojek ul. vpustí " 3 |  |  |  | 3 | [14 empty] | VV | 2 | 2 | -1 | 1 | ROZPOCET
48 | M | 286614120 | dno ul. vpustí DN 425 |  |  | kus | 3 |  |  | 0 |  | CS ÚRS 2013 01 |  | základní |  |  | 0.00893 | 0.02679 | 0 | 0 | 8 | M | 2 |  |  |  | ROZPOCET |  |  |  |  | 0 | 0 | 0 | 0 | 0 | 1 | 0 | 4 | 69168321
|  |  | dno šachtové TEGRA 425 KG 160 přímé | [18 empty] | PP | 2
|  |  | 3 |  |  |  | 3 | [14 empty] | VV | 2 | 2 | -1 | 1 | ROZPOCET
49 | M | 286617870 | Litinová dešťová mříž 425/40T čtverec |  |  | kus | 3 |  |  | 0 |  | CS ÚRS 2013 01 |  | základní |  |  | 0.0958 | 0.2874 | 0 | 0 | 8 | M | 2 |  |  |  | ROZPOCET |  |  |  |  | 0 | 0 | 0 | 0 | 0 | 1 | 0 | 4 | 895500080
|  |  | Litinová dešťová mříž 425/40T čtverec | [18 empty] | PP | 2
|  |  | "UV 1 - 3" 3 |  |  |  | 3 | [14 empty] | VV | 2 | 2 | -1 | 1 | ROZPOCET
50 | M | 286616740 | Roura teleskopická plastová (vč.těsnění) 425/375 mm |  |  | kus | 3 |  |  | 0 |  | CS ÚRS 2013 01 |  | základní |  |  | 0.00614 | 0.01842 | 0 | 0 | 8 | M | 2 |  |  |  | ROZPOCET |  |  |  |  | 0 | 0 | 0 | 0 | 0 | 1 | 0 | 4 | 15745152
|  |  | Roura teleskopická plastová (vč.těsnění) 425/375 mm | [18 empty] | PP | 2
|  |  | 3 |  |  |  | 3 | [14 empty] | VV | 2 | 2 | -1 | 1 | ROZPOCET
51 | K | 871315221 | Kanalizační potrubí z tvrdého PVC-systém KG tuhost třídy SN8 DN150 |  |  | m | 12 |  |  | 0 |  | CS ÚRS 2013 01 |  | základní |  |  | 0.0033 | 0.0396 | 0 | 0 | 4 | K | 2 |  |  |  | ROZPOCET |  |  |  |  | 0 | 0 | 0 | 0 | 0 | 1 | 0 | 4 | -782558387
|  |  | Kanalizační potrubí z tvrdého PVC-systém KG tuhost třídy SN8 DN150 | [18 empty] | PP | 2
|  |  | "přípojky vpustí " | [18 empty] | VV | 2 | 1 | -1 | 0 | ROZPOCET
|  |  | "UV1" 6 |  |  |  | 6 | [14 empty] | VV | 2 | 2 | -1 | 0 | ROZPOCET
|  |  | "UV2" 3 |  |  |  | 3 | [14 empty] | VV | 2 | 2 | -1 | 0 | ROZPOCET
|  |  | "UV3" 3 |  |  |  | 3 | [14 empty] | VV | 2 | 2 | -1 | 0 | ROZPOCET
|  |  | Součet |  |  |  | 12 | [14 empty] | VV | 2 | 4 | -1 | 1 | ROZPOCET
52 | K | 871355221 | Kanalizační potrubí z tvrdého PVC-systém KG tuhost třídy SN8 DN200 |  |  | m | 38 |  |  | 0 |  | CS ÚRS 2013 01 |  | základní |  |  | 0.00482 | 0.18316 | 0 | 0 | 4 | K | 2 |  |  |  | ROZPOCET |  |  |  |  | 0 | 0 | 0 | 0 | 0 | 1 | 0 | 4 | 718493449
|  |  | Kanalizační potrubí z tvrdého PVC systém KG v otevřeném výkopu ve sklonu do 20 %, tuhost třídy SN 8 DN 200 | [18 empty] | PP | 2
|  |  | "Ž1-výtokové čelo" 38 |  |  |  | 38 | [14 empty] | VV | 2 | 2 | -1 | 1 | ROZPOCET
53 | K | 877313123 | Montáž tvarovek jednoosých na potrubí z trub z PVC těsněných kroužkem otevřený výkop DN 150 |  |  | kus | 6 |  |  | 0 |  | CS ÚRS 2013 01 |  | základní |  |  | 1e-05 | 6e-05 | 0 | 0 | 4 | K | 2 |  |  |  | ROZPOCET |  |  |  |  | 0 | 0 | 0 | 0 | 0 | 1 | 0 | 4 | -1964437251
|  |  | Montáž tvarovek jednoosých na potrubí z trub z PVC těsněných kroužkem otevřený výkop DN 150 | [18 empty] | PP | 2
54 | M | 286118900 | koleno kanalizační plastové s hrdlem PPKGB 160x15° |  |  | kus | 6 |  |  | 0 |  | CS ÚRS 2013 01 |  | základní |  |  | 0.00065 | 0.0039 | 0 | 0 | 8 | M | 2 |  |  |  | ROZPOCET |  |  |  |  | 0 | 0 | 0 | 0 | 0 | 1 | 0 | 4 | -1892342932
|  |  | koleno kanalizační plastové s hrdlem PPKGB 160x15° | [18 empty] | PP | 2
|  |  | "2 kolena na 1 UV" 3*2 |  |  |  | 6 | [14 empty] | VV | 2 | 2 | -1 | 1 | ROZPOCET
55 | K | 877353121 | Montáž tvarovek odbočných na potrubí z trub z PVC těsněných kroužkem otevřený výkop DN 200 |  |  | kus | 1 |  |  | 0 |  | CS ÚRS 2013 01 |  | základní |  |  | 3e-05 | 3e-05 | 0 | 0 | 4 | K | 2 |  |  |  | ROZPOCET |  |  |  |  | 0 | 0 | 0 | 0 | 0 | 1 | 0 | 4 | 1180967577
|  |  | Montáž tvarovek odbočných na potrubí z trub z PVC těsněných kroužkem otevřený výkop DN 200 | [18 empty] | PP | 2
56 | M | 286114320 | odbočka kanalizační plastová s hrdlem KGEA-200/160/87° |  |  | kus | 1 |  |  | 0 |  | CS ÚRS 2013 01 |  | základní |  |  | 0.0028 | 0.0028 | 0 | 0 | 8 | M | 2 |  |  |  | ROZPOCET |  |  |  |  | 0 | 0 | 0 | 0 | 0 | 1 | 0 | 4 | -204449031
|  |  | trubky z polyvinylchloridu kanalizace domovní a uliční KG - Systém (PVC) odbočky KGEA 87° KGEA-200/160/87° | [18 empty] | PP | 2
| 9 - Ostatní konstrukce a práce-bourání | [8 empty] | 0 | [5 empty] | 0 |  | 133.6311 |  | 0.012 | 1 | D | 1 |  |  |  | ROZPOCET | [10 empty] | 0
57 | K | 90000001 | Přemístění přístřešku zastávky směr Město Albrechtice, včetně demontáže , montáže a základů a výkopů |  |  | komplet | 1 |  |  | 0 |  |  |  | základní |  |  | 0 | 0 | 0 | 0 | 4 | K | 2 |  |  |  | ROZPOCET |  |  |  |  | 0 | 0 | 0 | 0 | 0 | 1 | 0 | 4 | 1312612581
58 | K | 90000002 | Demontáž a zpětná montáž přístřešku zastávky směr Krnov |  |  | kus | 1 |  |  | 0 |  |  |  | základní |  |  | 0 | 0 | 0 | 0 | 4 | K | 2 |  |  |  | ROZPOCET |  |  |  |  | 0 | 0 | 0 | 0 | 0 | 1 | 0 | 4 | 1040008502
|  |  | 1 |  |  |  | 1 | [14 empty] | VV | 2 | 2 | -1 | 1 | ROZPOCET
59 | K | 914111111 | Montáž svislé dopravní značky do velikosti 1 m2 objímkami na sloupek nebo konzolu |  |  | kus | 10 |  |  | 0 |  | CS ÚRS 2013 01 |  | základní |  |  | 0.0007 | 0.007 | 0 | 0 | 4 | K | 2 |  |  |  | ROZPOCET |  |  |  |  | 0 | 0 | 0 | 0 | 0 | 1 | 0 | 4 | -1298583258
|  |  | Montáž svislé dopravní značky do velikosti 1 m2 objímkami na sloupek nebo konzolu | [18 empty] | PP | 2
|  |  | '"P6 u napojení č . 2" | [18 empty] | VV | 2 | 1 | -1 | 0 | ROZPOCET
|  |  | 1 |  |  |  | 1 | [14 empty] | VV | 2 | 2 | -1 | 0 | ROZPOCET
|  |  | 'E2d u napojení č. 1 a 2 a u zastávky BUS směr M.Albrechtice" | [18 empty] | VV | 2 | 1 | -1 | 0 | ROZPOCET
|  |  | 3 |  |  |  | 3 | [14 empty] | VV | 2 | 2 | -1 | 0 | ROZPOCET
|  |  | 'P2 u zastávky BUS směr M.Albrechtice" | [18 empty] | VV | 2 | 1 | -1 | 0 | ROZPOCET
|  |  | 1 |  |  |  | 1 | [14 empty] | VV | 2 | 2 | -1 | 0 | ROZPOCET
|  |  | '"P4 u napojení č . 1" | [18 empty] | VV | 2 | 1 | -1 | 0 | ROZPOCET
|  |  | 1 |  |  |  | 1 | [14 empty] | VV | 2 | 2 | -1 | 0 | ROZPOCET
|  |  | "2x IJ4b u zastávek" 2 |  |  |  | 2 | [14 empty] | VV | 2 | 2 | -1 | 0 | ROZPOCET
[7 empty] | 0 | [14 empty] | VV | 2 | 2 | -1 | 0 | ROZPOCET
|  |  | "opětná montáž IP6 u přechodu" 2 |  |  |  | 2 | [14 empty] | VV | 2 | 2 | -1 | 0 | ROZPOCET
[7 empty] | 0 | [14 empty] | VV | 2 | 2 | -1 | 0 | ROZPOCET
|  |  | Součet |  |  |  | 10 | [14 empty] | VV | 2 | 4 | -1 | 1 | ROZPOCET
60 | M | 404441010 | značka svislá IJ4b FeZn JAC 500 mm |  |  | kus | 2 |  |  | 0 |  | CS ÚRS 2013 01 |  | základní |  |  | 0.003 | 0.006 | 0 | 0 | 8 | M | 2 |  |  |  | ROZPOCET |  |  |  |  | 0 | 0 | 0 | 0 | 0 | 1 | 0 | 4 | 1618922522
|  |  | značka svislá zákazová B FeZn JAC 500 mm | [18 empty] | PP | 2
|  |  | " u zastávek " 2 |  |  |  | 2 | [14 empty] | VV | 2 | 2 | -1 | 1 | ROZPOCET
61 | M | 404440040 | značka dopravní svislá reflexní výstražná AL 3M A1 P4 700 mm |  |  | kus | 1 |  |  | 0 |  | CS ÚRS 2013 01 |  | základní |  |  | 0.0021 | 0.0021 | 0 | 0 | 8 | M | 2 |  |  |  | ROZPOCET |  |  |  |  | 0 | 0 | 0 | 0 | 0 | 1 | 0 | 4 | 1495525326
|  |  | výrobky a tabule orientační pro návěstí a zabezpečovací zařízení silniční značky dopravní svislé FeZn plech FeZn AL plech Al NK, 3M povrchová úprava reflexní fólií tř.1 trojúhelníkové značky A1 - A30, P1,P4 rozměr 700 mm AL- 3M reflexní tř.1 | [18 empty] | PP | 2
|  |  | 1 |  |  |  | 1 | [14 empty] | VV | 2 | 2 | -1 | 1 | ROZPOCET
62 | M | 404440540 | značka dopravní svislá reflexní STOP AL NK P6 700 mm |  |  | kus | 1 |  |  | 0 |  | CS ÚRS 2013 01 |  | základní |  |  | 0.004 | 0.004 | 0 | 0 | 8 | M | 2 |  |  |  | ROZPOCET |  |  |  |  | 0 | 0 | 0 | 0 | 0 | 1 | 0 | 4 | 153012186
|  |  | výrobky a tabule orientační pro návěstí a zabezpečovací zařízení silniční značky dopravní svislé FeZn plech FeZn AL plech Al NK, 3M povrchová úprava reflexní fólií tř.1 šestiúhelníková značka P6 "STOP" rozměr 700 AL- NK reflexní tř.1 | [18 empty] | PP | 2
|  |  | 1 |  |  |  | 1 | [14 empty] | VV | 2 | 2 | -1 | 1 | ROZPOCET
63 | M | 404442320 | značka svislá reflexní AL- 3M 500 x 500 mm - P2 |  |  | kus | 1 |  |  | 0 |  | CS ÚRS 2013 01 |  | základní |  |  | 0.0031 | 0.0031 | 0 | 0 | 8 | M | 2 |  |  |  | ROZPOCET |  |  |  |  | 0 | 0 | 0 | 0 | 0 | 1 | 0 | 4 | -687505757
|  |  | výrobky a tabule orientační pro návěstí a zabezpečovací zařízení silniční značky dopravní svislé FeZn plech FeZn AL plech Al NK, 3M povrchová úprava reflexní fólií tř.1 čtvercové značky P2, P3, P8, IP1-7,IP10,E1,E2,E6,E9,E10,E12,IJ4 500 x 500 mm AL- 3M reflexní tř.1 | [18 empty] | PP | 2
|  |  | "P2" 1 |  |  |  | 1 | [14 empty] | VV | 2 | 2 | -1 | 1 | ROZPOCET
64 | M | 404442580 | značka svislá reflexní AL- 3M 500 x 700 mm - E2d |  |  | kus | 2 |  |  | 0 |  | CS ÚRS 2013 01 |  | základní |  |  | 0.003 | 0.006 | 0 | 0 | 8 | M | 2 |  |  |  | ROZPOCET |  |  |  |  | 0 | 0 | 0 | 0 | 0 | 1 | 0 | 4 | -1642846368
|  |  | výrobky a tabule orientační pro návěstí a zabezpečovací zařízení silniční značky dopravní svislé FeZn plech FeZn AL plech Al NK, 3M povrchová úprava reflexní fólií tř.1 obdélníkové značky IP8,IP9,IP11,IP12, IP13,IS15, IJ1-15, E2,E12 500x700 mm AL- 3M reflexní tř.1 | [18 empty] | PP | 2
|  |  | "E2d" 2 |  |  |  | 2 | [14 empty] | VV | 2 | 2 | -1 | 1 | ROZPOCET
65 | K | 914511111 | Montáž sloupku dopravních značek délky do 3,5 m s betonovým základem |  |  | kus | 7 |  |  | 0 |  | CS ÚRS 2013 01 |  | základní |  |  | 0.10941 | 0.76587 | 0 | 0 | 4 | K | 2 |  |  |  | ROZPOCET |  |  |  |  | 0 | 0 | 0 | 0 | 0 | 1 | 0 | 4 | -1491631635
|  |  | Montáž sloupku dopravních značek délky do 3,5 m do betonového základu | [18 empty] | PP | 2
|  |  | '"P6 u napojení č . 2" | [18 empty] | VV | 2 | 1 | -1 | 0 | ROZPOCET
|  |  | 1 |  |  |  | 1 | [14 empty] | VV | 2 | 2 | -1 | 0 | ROZPOCET
|  |  | 'P2 u zastávky BUS směr M.Albrechtice" | [18 empty] | VV | 2 | 1 | -1 | 0 | ROZPOCET
|  |  | 1 |  |  |  | 1 | [14 empty] | VV | 2 | 2 | -1 | 0 | ROZPOCET
|  |  | '"P4 u napojení č . 1" | [18 empty] | VV | 2 | 1 | -1 | 0 | ROZPOCET
|  |  | 1 |  |  |  | 1 | [14 empty] | VV | 2 | 2 | -1 | 0 | ROZPOCET
|  |  | "2x IJ4b u zastávek" 2 |  |  |  | 2 | [14 empty] | VV | 2 | 2 | -1 | 0 | ROZPOCET
[7 empty] | 0 | [14 empty] | VV | 2 | 2 | -1 | 0 | ROZPOCET
|  |  | "opětná montáž IP6 u přechodu" 2 |  |  |  | 2 | [14 empty] | VV | 2 | 2 | -1 | 0 | ROZPOCET
[7 empty] | 0 | [14 empty] | VV | 2 | 2 | -1 | 0 | ROZPOCET
|  |  | Součet |  |  |  | 7 | [14 empty] | VV | 2 | 4 | -1 | 1 | ROZPOCET
66 | M | 404452300 | sloupek Zn 70 - 350 |  |  | kus | 5 |  |  | 0 |  | CS ÚRS 2013 01 |  | základní |  |  | 0.0065 | 0.0325 | 0 | 0 | 8 | M | 2 |  |  |  | ROZPOCET |  |  |  |  | 0 | 0 | 0 | 0 | 0 | 1 | 0 | 4 | 1662763555
|  |  | výrobky a tabule orientační pro návěstí a zabezpečovací zařízení silniční značky dopravní svislé sloupky Zn 70 - 350 | [18 empty] | PP | 2
|  |  | '"P6 u napojení č . 2" | [18 empty] | VV | 2 | 1 | -1 | 0 | ROZPOCET
|  |  | 1 |  |  |  | 1 | [14 empty] | VV | 2 | 2 | -1 | 0 | ROZPOCET
|  |  | 'P2 u zastávky BUS směr M.Albrechtice" | [18 empty] | VV | 2 | 1 | -1 | 0 | ROZPOCET
|  |  | 1 |  |  |  | 1 | [14 empty] | VV | 2 | 2 | -1 | 0 | ROZPOCET
|  |  | '"P4 u napojení č . 1" | [18 empty] | VV | 2 | 1 | -1 | 0 | ROZPOCET
|  |  | 1 |  |  |  | 1 | [14 empty] | VV | 2 | 2 | -1 | 0 | ROZPOCET
|  |  | "2x IJ4b u zastávek" 2 |  |  |  | 2 | [14 empty] | VV | 2 | 2 | -1 | 0 | ROZPOCET
|  |  | Součet |  |  |  | 5 | [14 empty] | VV | 2 | 4 | -1 | 1 | ROZPOCET
67 | K | 915111112 | Vodorovné dopravní značení šířky 125 mm retroreflexní bílou barvou dělící čáry souvislé |  |  | m | 38 |  |  | 0 |  | CS ÚRS 2011 01 |  | základní |  |  | 0.00011 | 0.00418 | 0 | 0 | 4 | K | 2 |  |  |  | ROZPOCET |  |  |  |  | 0 | 0 | 0 | 0 | 0 | 1 | 0 | 4 | -1741549573
|  |  | Vodorovné dopravní značení šířky 125 mm retroreflexní bílou barvou dělící čáry souvislé | [18 empty] | PP | 2
|  |  | '"V1a – podélná čára souvislá, š 0,125m PŘED A ZA PŘECHODEM" | [18 empty] | VV | 2 | 1 | -1 | 0 | ROZPOCET
|  |  | 38 |  |  |  | 38 | [14 empty] | VV | 2 | 2 | -1 | 1 | ROZPOCET
68 | K | 915111116 | Vodorovné dopravní značení šířky 125 mm retroreflexní žlutou barvou dělící čáry souvislé |  |  | m | 98 |  |  | 0 |  | CS ÚRS 2011 01 |  | základní |  |  | 0.00011 | 0.01078 | 0 | 0 | 4 | K | 2 |  |  |  | ROZPOCET |  |  |  |  | 0 | 0 | 0 | 0 | 0 | 1 | 0 | 4 | 646577009
|  |  | Vodorovné dopravní značení šířky 125 mm retroreflexní žlutou barvou dělící čáry souvislé | [18 empty] | PP | 2
|  |  | '"V1a – podélná čára souvislá, š . 0,125 m: | [18 empty] | VV | 2 | 1 | -1 | 0 | ROZPOCET
[7 empty] | 0 | [14 empty] | VV | 2 | 2 | -1 | 0 | ROZPOCET
|  |  | 'zastávka BUS směr Krnov" | [18 empty] | VV | 2 | 1 | -1 | 0 | ROZPOCET
|  |  | 49 |  |  |  | 49 | [14 empty] | VV | 2 | 2 | -1 | 0 | ROZPOCET
|  |  | 'zastávka BUS směr M.Albrechtice" | [18 empty] | VV | 2 | 1 | -1 | 0 | ROZPOCET
|  |  | 49 |  |  |  | 49 | [14 empty] | VV | 2 | 2 | -1 | 0 | ROZPOCET
|  |  | Součet |  |  |  | 98 | [14 empty] | VV | 2 | 4 | -1 | 1 | ROZPOCET
69 | K | 915111122 | Vodorovné dopravní značení šířky 125 mm retroreflexní bílou barvou dělící čáry přerušované |  |  | m | 126 |  |  | 0 |  | CS ÚRS 2011 01 |  | základní |  |  | 4e-05 | 0.00504 | 0 | 0 | 4 | K | 2 |  |  |  | ROZPOCET |  |  |  |  | 0 | 0 | 0 | 0 | 0 | 1 | 0 | 4 | 1007146344
|  |  | Vodorovné dopravní značení šířky 125 mm retroreflexní bílou barvou dělící čáry přerušované | [18 empty] | PP | 2
|  |  | "V2b - podélná čára přerušovaná, 3/1,5/0,125" 2*52 |  |  |  | 104 | [14 empty] | VV | 2 | 2 | -1 | 0 | ROZPOCET
|  |  | "V2b - podélná čára přerušovaná, 0,5/0,5/0,125" 2*11 |  |  |  | 22 | [14 empty] | VV | 2 | 2 | -1 | 0 | ROZPOCET
|  |  | Součet |  |  |  | 126 | [14 empty] | VV | 2 | 4 | -1 | 1 | ROZPOCET
70 | K | 915121112 | Vodorovné dopravní značení šířky 250 mm retroreflexní bílou barvou vodící čáry |  |  | m | 83 |  |  | 0 |  | CS ÚRS 2011 01 |  | základní |  |  | 0.00021 | 0.01743 | 0 | 0 | 4 | K | 2 |  |  |  | ROZPOCET |  |  |  |  | 0 | 0 | 0 | 0 | 0 | 1 | 0 | 4 | 797142545
|  |  | Vodorovné dopravní značení šířky 250 mm retroreflexní bílou barvou vodící čáry | [18 empty] | PP | 2
|  |  | '"V2b – podélná čára přerušovaná, š 0,250m" | [18 empty] | VV | 2 | 1 | -1 | 0 | ROZPOCET
|  |  | 18*0.5 |  |  |  | 9 | [14 empty] | VV | 2 | 2 | -1 | 0 | ROZPOCET
|  |  | '"V1a – podélná čára souvislá, š 0,250m" | [18 empty] | VV | 2 | 1 | -1 | 0 | ROZPOCET
|  |  | 74 |  |  |  | 74 | [14 empty] | VV | 2 | 2 | -1 | 0 | ROZPOCET
|  |  | Součet |  |  |  | 83 | [14 empty] | VV | 2 | 4 | -1 | 1 | ROZPOCET
71 | K | 915131112 | Vodorovné dopravní značení retroreflexní bílou barvou přechody pro chodce, šipky nebo symboly |  |  | m2 | 37.5 |  |  | 0 |  | CS ÚRS 2011 01 |  | základní |  |  | 0.00085 | 0.031875 | 0 | 0 | 4 | K | 2 |  |  |  | ROZPOCET |  |  |  |  | 0 | 0 | 0 | 0 | 0 | 1 | 0 | 4 | -1299648374
|  |  | Vodorovné dopravní značení retroreflexní bílou barvou přechody pro chodce, šipky nebo symboly | [18 empty] | PP | 2
|  |  | "přechod pro chodce, 6 pruhů 3x0,5m" 6*3*0,5 |  |  |  | 9 | [14 empty] | VV | 2 | 2 | -1 | 0 | ROZPOCET
|  |  | "V9b - předběžné šipky, 6ks*0,75m2" 6*0,75 |  |  |  | 4.5 | [14 empty] | VV | 2 | 2 | -1 | 0 | ROZPOCET
|  |  | '"V13a – šikmé čáry rovnoběžné" | [18 empty] | VV | 2 | 1 | -1 | 0 | ROZPOCET
|  |  | '"ostrůvek: u napojení Č . 1" | [18 empty] | VV | 2 | 1 | -1 | 0 | ROZPOCET
|  |  | 9 |  |  |  | 9 | [14 empty] | VV | 2 | 2 | -1 | 0 | ROZPOCET
|  |  | '"za napojením č. 1" | [18 empty] | VV | 2 | 1 | -1 | 0 | ROZPOCET
|  |  | 15 |  |  |  | 15 | [14 empty] | VV | 2 | 2 | -1 | 0 | ROZPOCET
|  |  | Součet |  |  |  | 37.5 | [14 empty] | VV | 2 | 4 | -1 | 1 | ROZPOCET
72 | K | 915131116 | Vodorovné dopravní značení retroreflexní žlutou barvou přechody pro chodce, šipky nebo symboly |  |  | m2 | 8 |  |  | 0 |  | CS ÚRS 2011 01 |  | základní |  |  | 0.00145 | 0.0116 | 0 | 0 | 4 | K | 2 |  |  |  | ROZPOCET |  |  |  |  | 0 | 0 | 0 | 0 | 0 | 1 | 0 | 4 | 2008868270
|  |  | Vodorovné dopravní značení retroreflexní žlutou barvou přechody pro chodce, šipky nebo symboly | [18 empty] | PP | 2
|  |  | '"nápis BUS, zastávka BUS směr Krnov 2x 2m2" | [18 empty] | VV | 2 | 1 | -1 | 0 | ROZPOCET
|  |  | 4 |  |  |  | 4 | [14 empty] | VV | 2 | 2 | -1 | 0 | ROZPOCET
|  |  | '"nápis BUS, zastávka BUS směr M.Albrechtice 2x 2m2" | [18 empty] | VV | 2 | 1 | -1 | 0 | ROZPOCET
|  |  | 4 |  |  |  | 4 | [14 empty] | VV | 2 | 2 | -1 | 0 | ROZPOCET
|  |  | Součet |  |  |  | 8 | [14 empty] | VV | 2 | 4 | -1 | 1 | ROZPOCET
73 | K | 915321115 | Předformátované vodorovné dopravní značení vodící pás pro slabozraké |  |  | m | 12.5 |  |  | 0 |  | CS ÚRS 2013 01 |  | základní |  |  | 0.00014 | 0.00175 | 0 | 0 | 4 | K | 2 |  |  |  | ROZPOCET |  |  |  |  | 0 | 0 | 0 | 0 | 0 | 1 | 0 | 4 | 441457862
|  |  | Vodorovné značení předformovaným termoplastem vodící pás pro slabozraké z 6 proužků | [18 empty] | PP | 2
|  |  | '"napojení č . 1" | [18 empty] | VV | 2 | 1 | -1 | 0 | ROZPOCET
|  |  | 4,9 |  |  |  | 4.9 | [14 empty] | VV | 2 | 2 | -1 | 0 | ROZPOCET
|  |  | '"napojení č . 2" | [18 empty] | VV | 2 | 1 | -1 | 0 | ROZPOCET
|  |  | 7,6 |  |  |  | 7.6 | [14 empty] | VV | 2 | 2 | -1 | 0 | ROZPOCET
|  |  | Součet |  |  |  | 12.5 | [14 empty] | VV | 2 | 4 | -1 | 1 | ROZPOCET
74 | K | 916111123 | Osazení obruby z drobných kostek s boční opěrou do lože z betonu prostého |  |  | m | 344.216 |  |  | 0 |  | CS ÚRS 2013 01 |  | základní |  |  | 0.08978 | 30.9037 | 0 | 0 | 4 | K | 2 |  |  |  | ROZPOCET |  |  |  |  | 0 | 0 | 0 | 0 | 0 | 1 | 0 | 4 | 201651267
|  |  | Osazení obruby z drobných kostek s boční opěrou do lože z betonu prostého | [18 empty] | PP | 2
75 | M | 583801100 | kostka dlažební drobná, žula, I.jakost, velikost 10 cm |  |  | t | 9.689 |  |  | 0 |  | CS ÚRS 2013 01 |  | základní |  |  | 1 | 9.689 | 0 | 0 | 8 | M | 2 |  |  |  | ROZPOCET |  |  |  |  | 0 | 0 | 0 | 0 | 0 | 1 | 0 | 4 | 1648997715
|  |  | kostka dlažební drobná, žula, I.jakost, velikost 10 cm | [18 empty] | PP | 2
|  |  | "Délka x 0.024 t/bm " Dvojřádky*0.024*1,02 |  |  |  | 9.689 | [14 empty] | VV | 2 | 2 | -1 | 1 | ROZPOCET
76 | K | 916131213 | Osazení silničního obrubníku betonového stojatého s boční opěrou do lože z betonu prostého, včetně řezání |  |  | m | 154.6 |  |  | 0 |  | CS ÚRS 2013 01 |  | základní |  |  | 0.1554 | 24.0248 | 0 | 0 | 4 | K | 2 |  |  |  | ROZPOCET |  |  |  |  | 0 | 0 | 0 | 0 | 0 | 1 | 0 | 4 | 486838020
|  |  | Osazení silničního obrubníku betonového stojatého s boční opěrou do lože z betonu prostého, včetně řezání | [18 empty] | PP | 2
|  |  | 'Nový silniční obrubník: | [18 empty] | VV | 2 | 1 | -1 | 0 | ROZPOCET
|  |  | 'od zastávky BUS směr Krnov po přechod" | [18 empty] | VV | 2 | 1 | -1 | 0 | ROZPOCET
|  |  | 46 |  |  |  | 46 | [14 empty] | VV | 2 | 2 | -1 | 0 | ROZPOCET
|  |  | 'ostrůvek za přechodem | [18 empty] | VV | 2 | 1 | -1 | 0 | ROZPOCET
|  |  | 86,7 |  |  |  | 86.7 | [14 empty] | VV | 2 | 2 | -1 | 0 | ROZPOCET
|  |  | '"napojení č" . 2 | [18 empty] | VV | 2 | 1 | -1 | 0 | ROZPOCET
|  |  | 11,7 |  |  |  | 11.7 | [14 empty] | VV | 2 | 2 | -1 | 0 | ROZPOCET
|  |  | '"napojení č" . 1 | [18 empty] | VV | 2 | 1 | -1 | 0 | ROZPOCET
|  |  | 10,2 |  |  |  | 10.2 | [14 empty] | VV | 2 | 2 | -1 | 0 | ROZPOCET
|  | Obrub_sil | Součet |  |  |  | 154.6 | [14 empty] | VV | 2 | 4 | -1 | 1 | ROZPOCET
77 | M | 592174650 | obrubník betonový silniční Standard 100x15x25 cm |  |  | kus | 154.6 |  |  | 0 |  | CS ÚRS 2013 01 |  | základní |  |  | 0.0821 | 12.6927 | 0 | 0 | 8 | M | 2 |  |  |  | ROZPOCET |  |  |  |  | 0 | 0 | 0 | 0 | 0 | 1 | 0 | 4 | -209381196
|  |  | obrubník betonový silniční Standard 100x15x25 cm | [18 empty] | PP | 2
78 | K | 916231213 | Osazení chodníkového obrubníku betonového stojatého s boční opěrou do lože z betonu prostého, včetně řezání |  |  | m | 179 |  |  | 0 |  | CS ÚRS 2013 01 |  | základní |  |  | 0.1295 | 23.1805 | 0 | 0 | 4 | K | 2 |  |  |  | ROZPOCET |  |  |  |  | 0 | 0 | 0 | 0 | 0 | 1 | 0 | 4 | 106109451
|  |  | Osazení chodníkového obrubníku betonového stojatého s boční opěrou do lože z betonu prostého, včetně řezání | [18 empty] | PP | 2
79 | M | 592174100 | obrubník betonový chodníkový ABO 100/10/25 II nat 100x10x25 cm |  |  | kus | 179 |  |  | 0 |  | CS ÚRS 2013 01 |  | základní |  |  | 0.058 | 10.382 | 0 | 0 | 8 | M | 2 |  |  |  | ROZPOCET |  |  |  |  | 0 | 0 | 0 | 0 | 0 | 1 | 0 | 4 | 586018346
|  |  | obrubník betonový chodníkový ABO 100/10/25 II nat 100x10x25 cm | [18 empty] | PP | 2
80 | K | 916431111 | Osazení bezbariérového betonového obrubníku do betonového lože tl 150 mm |  |  | m | 33.25 |  |  | 0 |  | CS ÚRS 2013 01 |  | základní |  |  | 0.17489 | 5.8151 | 0 | 0 | 4 | K | 2 |  |  |  | ROZPOCET |  |  |  |  | 0 | 0 | 0 | 0 | 0 | 1 | 0 | 4 | 1006806147
|  |  | Osazení betonového bezbariérového obrubníku z betonu prostého tř. C 30/37 s ložem betonovým tl. 150 mm úložná šířka do 400 mm | [18 empty] | PP | 2
|  |  | "OBRUBNÍK KOLEM 2 ZASTÁVEK + 2xnaběhové L+P a přechodovéL+P"OBRUB_ZAST+2+2+2+2 |  |  |  | 33.25 | [14 empty] | VV | 2 | 2 | -1 | 1 | ROZPOCET
81 | M | 592175400 | obrubník HK přímý 40x33x100 cm šedý |  |  | kus | 25.25 |  |  | 0 |  | CS ÚRS 2013 01 |  | základní |  |  | 0.248 | 6.262 | 0 | 0 | 8 | M | 2 |  |  |  | ROZPOCET |  |  |  |  | 0 | 0 | 0 | 0 | 0 | 1 | 0 | 4 | 1049208362
|  |  | obrubníky betonové a železobetonové obrubníky bezbariérové - CSB obrubník HK přímý 40x33x100 | [18 empty] | PP | 2
|  | OBRUB_ZAST | "ZASTÁVKY " (12+13)*1,01 |  |  |  | 25.25 | [14 empty] | VV | 2 | 2 | -1 | 1 | ROZPOCET
82 | M | 592175420 | obrubník HK náběhový levý 40x31-33x100 cm šedý |  |  | kus | 2 |  |  | 0 |  | CS ÚRS 2013 01 |  | základní |  |  | 0.244 | 0.488 | 0 | 0 | 8 | M | 2 |  |  |  | ROZPOCET |  |  |  |  | 0 | 0 | 0 | 0 | 0 | 1 | 0 | 4 | -71248451
|  |  | obrubníky betonové a železobetonové obrubníky bezbariérové - CSB obrubník HK náběhový levý 40x31-33x100 | [18 empty] | PP | 2
|  |  | 2 |  |  |  | 2 | [14 empty] | VV | 2 | 2 | -1 | 1 | ROZPOCET
83 | M | 592175380 | obrubník HK přechodový pravý 40x31-H25x100 cm šedý |  |  | kus | 2 |  |  | 0 |  | CS ÚRS 2013 01 |  | základní |  |  | 0.164 | 0.328 | 0 | 0 | 8 | M | 2 |  |  |  | ROZPOCET |  |  |  |  | 0 | 0 | 0 | 0 | 0 | 1 | 0 | 4 | 115036196
|  |  | obrubníky betonové a železobetonové obrubníky bezbariérové - CSB obrubník HK přechod. pravý 40x31-H25x 100 | [18 empty] | PP | 2
|  |  | 2 |  |  |  | 2 | [14 empty] | VV | 2 | 2 | -1 | 1 | ROZPOCET
84 | M | 592175390 | obrubník HK přechodový levý 40xH25-31x100 cm šedý |  |  | kus | 2 |  |  | 0 |  | CS ÚRS 2013 01 |  | základní |  |  | 0.164 | 0.328 | 0 | 0 | 8 | M | 2 |  |  |  | ROZPOCET |  |  |  |  | 0 | 0 | 0 | 0 | 0 | 1 | 0 | 4 | 21141502
|  |  | obrubníky betonové a železobetonové obrubníky bezbariérové - CSB obrubník HK přechod. Levý 40xH25-31x100 | [18 empty] | PP | 2
|  |  | 2 |  |  |  | 2 | [14 empty] | VV | 2 | 2 | -1 | 1 | ROZPOCET
85 | M | 592175410 | obrubník HK náběhový pravý 40x33-31x100 cm šedý |  |  | kus | 2 |  |  | 0 |  | CS ÚRS 2013 01 |  | základní |  |  | 0.244 | 0.488 | 0 | 0 | 8 | M | 2 |  |  |  | ROZPOCET |  |  |  |  | 0 | 0 | 0 | 0 | 0 | 1 | 0 | 4 | 993979608
|  |  | obrubníky betonové a železobetonové obrubníky bezbariérové - CSB obrubník HK náběhový pravý 40x33-31x100 | [18 empty] | PP | 2
|  |  | 2 |  |  |  | 2 | [14 empty] | VV | 2 | 2 | -1 | 1 | ROZPOCET
86 | K | 919411111 | Čelo propustku z betonu prostého pro propustek z trub DN 200 |  |  | kus | 1 |  |  | 0 |  | CS ÚRS 2013 01 |  | základní |  |  | 5.8004 | 5.8004 | 0 | 0 | 4 | K | 2 |  |  |  | ROZPOCET |  |  |  |  | 0 | 0 | 0 | 0 | 0 | 1 | 0 | 4 | 2009721135
|  |  | Čelo propustku z betonu prostého, pro propustek z trub DN 300 až 500 mm | [18 empty] | PP | 2
|  |  | " výtokové čelo odvodnění " 1 |  |  |  | 1 | [14 empty] | VV | 2 | 2 | -1 | 1 | ROZPOCET
87 | K | 919735112 | Řezání stávajícího živičného krytu hl do 100 mm |  |  | m | 185.9 |  |  | 0 |  | CS ÚRS 2013 01 |  | základní |  |  | 0 | 0 | 0 | 0 | 4 | K | 2 |  |  |  | ROZPOCET |  |  |  |  | 0 | 0 | 0 | 0 | 0 | 1 | 0 | 4 | 1302432735
|  |  | Řezání stávajícího živičného krytu hl do 100 mm | [18 empty] | PP | 2
|  |  | 'od zastávky BUS směr Krnov po přechod | [18 empty] | VV | 2 | 1 | -1 | 0 | ROZPOCET
|  |  | 60,2 |  |  |  | 60.2 | [14 empty] | VV | 2 | 2 | -1 | 0 | ROZPOCET
|  |  | 'před ostrůvkem u přechodu | [18 empty] | VV | 2 | 1 | -1 | 0 | ROZPOCET
|  |  | 55,8 |  |  |  | 55.8 | [14 empty] | VV | 2 | 2 | -1 | 0 | ROZPOCET
|  |  | 'za ostrůvkem u přechodu | [18 empty] | VV | 2 | 1 | -1 | 0 | ROZPOCET
|  |  | 24,1 |  |  |  | 24.1 | [14 empty] | VV | 2 | 2 | -1 | 0 | ROZPOCET
|  |  | '"u napojení č" . 2 | [18 empty] | VV | 2 | 1 | -1 | 0 | ROZPOCET
|  |  | 5,7 |  |  |  | 5.7 | [14 empty] | VV | 2 | 2 | -1 | 0 | ROZPOCET
|  |  | '"u napojení č" . 1 | [18 empty] | VV | 2 | 1 | -1 | 0 | ROZPOCET
|  |  | 28 |  |  |  | 28 | [14 empty] | VV | 2 | 2 | -1 | 0 | ROZPOCET
|  |  | 'u zastávky BUS směr M.Albrechtice | [18 empty] | VV | 2 | 1 | -1 | 0 | ROZPOCET
|  |  | 12,1 |  |  |  | 12.1 | [14 empty] | VV | 2 | 2 | -1 | 0 | ROZPOCET
|  | Řezání_krytu | Součet |  |  |  | 185.9 | [14 empty] | VV | 2 | 4 | -1 | 1 | ROZPOCET
88 | K | 935113211 | Osazení odvodňovacího betonového žlabu s krycím roštem šířky do 200 mm , včetně osaz koncové vpusti |  |  | m | 7.5 |  |  | 0 |  | CS ÚRS 2013 01 |  | základní |  |  | 0.29221 | 2.1916 | 0 | 0 | 4 | K | 2 |  |  |  | ROZPOCET |  |  |  |  | 0 | 0 | 0 | 0 | 0 | 1 | 0 | 4 | -1184497649
|  |  | Osazení odvodňovacího betonového žlabu s krycím roštem šířky do 200 mm | [18 empty] | PP | 2
|  | Žlaby | "Žlab Ž1" 7.5 |  |  |  | 7.5 | [14 empty] | VV | 2 | 2 | -1 | 1 | ROZPOCET
89 | M | 592270001 | žlab odvodňovací š 200 mm - zatíž. C250 |  |  | kus | 7.5 |  |  | 0 |  |  |  | základní |  |  | 0.0156 | 0.117 | 0 | 0 | 8 | M | 2 |  |  |  | ROZPOCET |  |  |  |  | 0 | 0 | 0 | 0 | 0 | 1 | 0 | 4 | 399464523
|  |  | žlab odvodňovací ACO N100 typ 10,polymerbeton,100 x 13 x 18 x 18 cm | [18 empty] | PP | 2
90 | M | 592270002 | rošt š 200 mm - pozink.ocel tř.zatíž. C250 |  |  | kus | 7.5 |  |  | 0 |  |  |  | základní |  |  | 0.00215 | 0.016125 | 0 | 0 | 8 | M | 2 |  |  |  | ROZPOCET |  |  |  |  | 0 | 0 | 0 | 0 | 0 | 1 | 0 | 4 | -886118393
|  |  | rošt můstkový ACO N100 - pozink.ocel 100cm x 13cm x 280cm2/m, tř.zatíž. A15 | [18 empty] | PP | 2
91 | M | 592270003 | vpust žlabová š. 200 mm zatíž. C250 |  |  | kus | 1 |  |  | 0 |  |  |  | základní |  |  | 0.015 | 0.015 | 0 | 0 | 8 | M | 2 |  |  |  | ROZPOCET |  |  |  |  | 0 | 0 | 0 | 0 | 0 | 1 | 0 | 4 | 1555821612
|  |  | tvárnice meliorační a příkopové z polymerického betonu vpust žlabová krátký tvar ACO N100 typ stav.délka x šířka x výška 1-10 50 x 13 x 35,5 cm | [18 empty] | PP | 2
92 | K | 938902206 | Čištění příkopů zpevněných ručně š dna přes 400 mm objem nánosu do 0,5 m3/m |  |  | m | 30 |  |  | 0 |  | CS ÚRS 2013 01 |  | základní |  |  | 0 | 0 | 0 | 0 | 4 | K | 2 |  |  |  | ROZPOCET |  |  |  |  | 0 | 0 | 0 | 0 | 0 | 1 | 0 | 4 | -1361155918
|  |  | Čištění příkopů komunikací v suchu nebo ve vodě s odstraněním travnatého porostu nebo nánosu, s úpravou dna a svahů do předepsaného profilu a s naložením na dopravní prostředek zpevněných ručně při šířce dna přes 400 mm a objemu nánosu přes 0,30 do 0,50 m3/m | [18 empty] | PP | 2
|  |  | "prohloubení příkopu pod vyústním objektem" 30 |  |  |  | 30 | [14 empty] | VV | 2 | 2 | -1 | 1 | ROZPOCET
93 | K | 966006211 | Odstranění svislých dopravních značek ze sloupů, sloupků nebo konzol |  |  | kus | 3 |  |  | 0 |  | CS ÚRS 2013 01 |  | základní |  |  | 0 | 0 | 0.004 | 0.012 | 4 | K | 2 |  |  |  | ROZPOCET |  |  |  |  | 0 | 0 | 0 | 0 | 0 | 1 | 0 | 4 | 2111550004
|  |  | Odstranění svislých dopravních značek ze sloupů, sloupků nebo konzol | [18 empty] | PP | 2
|  |  | "značka P4 u napojení č . 2" 1 |  |  |  | 1 | [14 empty] | VV | 2 | 2 | -1 | 0 | ROZPOCET
|  |  | "Demontáž IP6 2x - pr opětovnou montáž" 2 |  |  |  | 2 | [14 empty] | VV | 2 | 2 | -1 | 0 | ROZPOCET
|  |  | Součet |  |  |  | 3 | [14 empty] | VV | 2 | 4 | -1 | 1 | ROZPOCET
94 | K | 966007111 | Odstranění vodorovného značení frézováním barvy z čáry š do 125 mm |  |  | m | 98 |  |  | 0 |  | CS ÚRS 2013 01 |  | základní |  |  | 0 | 0 | 0 | 0 | 4 | K | 2 |  |  |  | ROZPOCET |  |  |  |  | 0 | 0 | 0 | 0 | 0 | 1 | 0 | 4 | -1842866546
|  |  | Odstranění vodorovného dopravního značení frézováním značeného barvou čáry šířky do 125 mm | [18 empty] | PP | 2
|  |  | 'zastávka BUS směr Krnov | [18 empty] | VV | 2 | 1 | -1 | 0 | ROZPOCET
|  |  | 49 |  |  |  | 49 | [14 empty] | VV | 2 | 2 | -1 | 0 | ROZPOCET
|  |  | 'zastávka BUS směr M.Albrechtice | [18 empty] | VV | 2 | 1 | -1 | 0 | ROZPOCET
|  |  | 49 |  |  |  | 49 | [14 empty] | VV | 2 | 2 | -1 | 0 | ROZPOCET
|  |  | Součet |  |  |  | 98 | [14 empty] | VV | 2 | 4 | -1 | 1 | ROZPOCET
95 | K | 966007112 | Odstranění vodorovného značení frézováním barvy z čáry š do 250 mm |  |  | m | 75 |  |  | 0 |  | CS ÚRS 2013 01 |  | základní |  |  | 0 | 0 | 0 | 0 | 4 | K | 2 |  |  |  | ROZPOCET |  |  |  |  | 0 | 0 | 0 | 0 | 0 | 1 | 0 | 4 | 189468858
|  |  | Odstranění vodorovného dopravního značení frézováním značeného barvou čáry šířky do 250 mm | [18 empty] | PP | 2
|  |  | 'od vjezdu č. 1 za přechod směrem na Krnov | [18 empty] | VV | 2 | 1 | -1 | 0 | ROZPOCET
|  |  | 37 |  |  |  | 37 | [14 empty] | VV | 2 | 2 | -1 | 0 | ROZPOCET
|  |  | '"od napojení č. 1 za napojení č" . 2 | [18 empty] | VV | 2 | 1 | -1 | 0 | ROZPOCET
|  |  | 38 |  |  |  | 38 | [14 empty] | VV | 2 | 2 | -1 | 0 | ROZPOCET
|  |  | Součet |  |  |  | 75 | [14 empty] | VV | 2 | 4 | -1 | 1 | ROZPOCET
96 | K | 966007113 | Odstranění vodorovného značení frézováním barvy z plochy |  |  | m2 | 30 |  |  | 0 |  | CS ÚRS 2013 01 |  | základní |  |  | 0 | 0 | 0 | 0 | 4 | K | 2 |  |  |  | ROZPOCET |  |  |  |  | 0 | 0 | 0 | 0 | 0 | 1 | 0 | 4 | 988196038
|  |  | Odstranění vodorovného dopravního značení frézováním značeného barvou plošného | [18 empty] | PP | 2
|  |  | 'stávající přechod pro chodce | [18 empty] | VV | 2 | 1 | -1 | 0 | ROZPOCET
|  |  | 22 |  |  |  | 22 | [14 empty] | VV | 2 | 2 | -1 | 0 | ROZPOCET
|  |  | '"nápis BUS, zastávka BUS směr Krnov 2x" 2m2 | [18 empty] | VV | 2 | 1 | -1 | 0 | ROZPOCET
|  |  | 4 |  |  |  | 4 | [14 empty] | VV | 2 | 2 | -1 | 0 | ROZPOCET
|  |  | '"nápis BUS, zastávka BUS směr M.Albrechtice 2x" 2m2 | [18 empty] | VV | 2 | 1 | -1 | 0 | ROZPOCET
|  |  | 4 |  |  |  | 4 | [14 empty] | VV | 2 | 2 | -1 | 0 | ROZPOCET
|  |  | Součet |  |  |  | 30 | [14 empty] | VV | 2 | 4 | -1 | 1 | ROZPOCET
| 99 - Přesun hmot | [8 empty] | 0 | [5 empty] | 0 |  | 0 |  | 0 | 1 | D | 1 |  |  |  | ROZPOCET | [10 empty] | 0
97 | K | 997221551 | Vodorovná doprava suti ze sypkých materiálů do 1 km |  |  | t | 42.426 |  |  | 0 |  | CS ÚRS 2013 01 |  | základní |  |  | 0 | 0 | 0 | 0 | 4 | K | 2 |  |  |  | ROZPOCET |  |  |  |  | 0 | 0 | 0 | 0 | 0 | 1 | 0 | 4 | -1411954281
|  |  | Vodorovná doprava suti bez naložení, ale se složením a s hrubým urovnáním ze sypkých materiálů, na vzdálenost do 1 km | [18 empty] | PP | 2
|  |  | Bourání_asf* 0,181 |  |  |  | 42.426 | [14 empty] | VV | 2 | 2 | -1 | 1 | ROZPOCET
|  |  | Bourání_podkl*0,4 |  |  |  | 93.76 | [14 empty] | VV | 2 | 2 | -1 | 0 | ROZPOCET
|  |  | Bour_beton*0,185 |  |  |  | 4.089 | [14 empty] | VV | 2 | 2 | -1 | 0 | ROZPOCET
|  |  | Součet |  |  |  | 140.275 | [14 empty] | VV | 2 | 4 | -1 | 0 | ROZPOCET
98 | K | 997221559 | Příplatek ZKD 1 km u vodorovné dopravy suti ze sypkých materiálů |  |  | t | 2365.561 |  |  | 0 |  | CS ÚRS 2013 01 |  | základní |  |  | 0 | 0 | 0 | 0 | 4 | K | 2 |  |  |  | ROZPOCET |  |  |  |  | 0 | 0 | 0 | 0 | 0 | 1 | 0 | 4 | 622125941
|  |  | Vodorovná doprava suti bez naložení, ale se složením a s hrubým urovnáním Příplatek k ceně za každý další i započatý 1 km přes 1 km | [18 empty] | PP | 2
[7 empty] | 0 | [14 empty] | VV | 2 | 2 | -1 | 0 | ROZPOCET
|  |  | "Skládka Cvilín + 9 km" Bour_beton*0,185*9 |  |  |  | 36.797 | [14 empty] | VV | 2 | 2 | -1 | 0 | ROZPOCET
|  |  | Bourání_podkl*0,4*9 |  |  |  | 843.84 | [14 empty] | VV | 2 | 2 | -1 | 0 | ROZPOCET
|  |  | "Skládka H. Benešov +35 " Bourání_asf*0,181*35 |  |  |  | 1484.924 | [14 empty] | VV | 2 | 2 | -1 | 0 | ROZPOCET
|  |  | Součet |  |  |  | 2365.561 | [14 empty] | VV | 2 | 4 | -1 | 1 | ROZPOCET
99 | K | 997221561 | Vodorovná doprava suti z kusových materiálů do 1 km |  |  | t | 208.775 |  |  | 0 |  | CS ÚRS 2013 01 |  | základní |  |  | 0 | 0 | 0 | 0 | 4 | K | 2 |  |  |  | ROZPOCET |  |  |  |  | 0 | 0 | 0 | 0 | 0 | 1 | 0 | 4 | 1809926428
|  |  | Vodorovná doprava suti bez naložení, ale se složením a s hrubým urovnáním z kusových materiálů, na vzdálenost do 1 km | [18 empty] | PP | 2
100 | K | 997221569 | Příplatek ZKD 1 km u vodorovné dopravy suti z kusových materiálů |  |  | t | 616.401 |  |  | 0 |  | CS ÚRS 2013 01 |  | základní |  |  | 0 | 0 | 0 | 0 | 4 | K | 2 |  |  |  | ROZPOCET |  |  |  |  | 0 | 0 | 0 | 0 | 0 | 1 | 0 | 4 | -978203567
|  |  | Vodorovná doprava suti bez naložení, ale se složením a s hrubým urovnáním Příplatek k ceně za každý další i započatý 1 km přes 1 km | [18 empty] | PP | 2
|  |  | "Skládka Cvilín+9Km" Suť_kus*9 |  |  |  | 616.401 | [14 empty] | VV | 2 | 2 | -1 | 1 | ROZPOCET
101 | K | 997221815 | Poplatek za uložení betonového odpadu na skládce (skládkovné) |  |  | t | 68.489 |  |  | 0 |  | CS ÚRS 2013 01 |  | základní |  |  | 0 | 0 | 0 | 0 | 4 | K | 2 |  |  |  | ROZPOCET |  |  |  |  | 0 | 0 | 0 | 0 | 0 | 1 | 0 | 4 | 1366701105
|  |  | Poplatek za uložení stavebního odpadu na skládce (skládkovné) betonového | [18 empty] | PP | 2
|  |  | Suť_kus |  |  |  | 68.489 | [14 empty] | VV | 2 | 2 | -1 | 1 | ROZPOCET
102 | K | 997221845 | Poplatek za uložení odpadu z asfaltových povrchů na skládce (skládkovné) |  |  | t | 42.426 |  |  | 0 |  | CS ÚRS 2013 01 |  | základní |  |  | 0 | 0 | 0 | 0 | 4 | K | 2 |  |  |  | ROZPOCET |  |  |  |  | 0 | 0 | 0 | 0 | 0 | 1 | 0 | 4 | -1886230455
|  |  | Poplatek za uložení stavebního odpadu na skládce (skládkovné) z asfaltových povrchů | [18 empty] | PP | 2
|  |  | Bourání_asf*0,181 |  |  |  | 42.426 | [14 empty] | VV | 2 | 2 | -1 | 1 | ROZPOCET
103 | K | 997221855 | Poplatek za uložení odpadu z kameniva na skládce (skládkovné) |  |  | t | 93.76 |  |  | 0 |  | CS ÚRS 2013 01 |  | základní |  |  | 0 | 0 | 0 | 0 | 4 | K | 2 |  |  |  | ROZPOCET |  |  |  |  | 0 | 0 | 0 | 0 | 0 | 1 | 0 | 4 | -494822613
|  |  | Poplatek za uložení stavebního odpadu na skládce (skládkovné) z kameniva | [18 empty] | PP | 2
|  |  | Bourání_podkl*0,4 |  |  |  | 93.76 | [14 empty] | VV | 2 | 2 | -1 | 1 | ROZPOCET
104 | K | 998223011 | Přesun hmot pro pozemní komunikace s krytem dlážděným |  |  | t | 451.195 |  |  | 0 |  | CS ÚRS 2013 01 |  | základní |  |  | 0 | 0 | 0 | 0 | 4 | K | 2 |  |  |  | ROZPOCET |  |  |  |  | 0 | 0 | 0 | 0 | 0 | 1 | 0 | 4 | -156384777
|  |  | Přesun hmot pro pozemní komunikace s krytem dlážděným | [18 empty] | PP | 2
| OST - Ostatní a vedlejší náklady spojené se stavbou | [8 empty] | 0 | [5 empty] | 0 |  | 0 |  | 0 | 4 | D | 1 |  |  |  | ROZPOCET | [10 empty] | 0
105 | M | 1 | Zřízení zařízení staveniště |  |  |  | 1 |  |  | 0 |  |  |  | základní |  |  | 0 | 0 | 0 | 0 | 8 | M | 2 |  |  |  | ROZPOCET |  |  |  |  | 0 | 0 | 0 | 0 | 0 | 1 | 0 | 4 | 2123467580
|  |  | Zřízení staveniště | [18 empty] | PP | 2
106 | M | 2 | Odstranění zařízení staveniště |  |  |  | 1 |  |  | 0 |  |  |  | základní |  |  | 0 | 0 | 0 | 0 | 8 | M | 2 |  |  |  | ROZPOCET |  |  |  |  | 0 | 0 | 0 | 0 | 0 | 1 | 0 | 4 | 1731195449
|  |  | Odstranění staveniště | [18 empty] | PP | 2
107 | M | 3 | Provoz zařízení staveniště v průběhu výstavby |  |  |  | 1 |  |  | 0 |  |  |  | základní |  |  | 0 | 0 | 0 | 0 | 8 | M | 2 |  |  |  | ROZPOCET |  |  |  |  | 0 | 0 | 0 | 0 | 0 | 1 | 0 | 4 | 1817580856
|  |  | Provoz staveniště v průběhu výstavby | [18 empty] | PP | 2
108 | K | 1 | Náklady na přechodné dopravní značení |  |  |  | 1 |  |  | 0 |  |  |  | základní |  |  | 0 | 0 | 0 | 0 | 4 | K | 2 |  |  |  | ROZPOCET |  |  |  |  | 0 | 0 | 0 | 0 | 0 | 1 | 0 | 4 | -1034314818
|  |  | Náklady spojené se staveništěm | [18 empty] | PP | 2
|  |  | 1 |  |  |  | 1 | [14 empty] | VV | 2 | 2 | -1 | 1 | ROZPOCET
109 | M | 7 | Geometrický plán pro majetkové vypořádání |  |  |  | 1 |  |  | 0 |  |  |  | základní |  |  | 0 | 0 | 0 | 0 | 8 | M | 2 |  |  |  | ROZPOCET |  |  |  |  | 0 | 0 | 0 | 0 | 0 | 1 | 0 | 4 | -842498991
|  |  | Geometrický plán pro majetkové vypořádání | [18 empty] | PP | 2
110 | M | 8 | Zaměření skutečného provedení stavby |  |  |  | 1 |  |  | 0 |  |  |  | základní |  |  | 0 | 0 | 0 | 0 | 8 | M | 2 |  |  |  | ROZPOCET |  |  |  |  | 0 | 0 | 0 | 0 | 0 | 1 | 0 | 4 | -1961741714
|  |  | Zaměření skutečného provedení stavby | [18 empty] | PP | 2
111 | M | 10 | Dokumentace skutečného provedení stavby |  |  |  | 1 |  |  | 0 |  |  |  | základní |  |  | 0 | 0 | 0 | 0 | 8 | M | 2 |  |  |  | ROZPOCET |  |  |  |  | 0 | 0 | 0 | 0 | 0 | 1 | 0 | 4 | 1459211581
|  |  | Dokumentace skutečného provedení stavby | [18 empty] | PP | 2
112 | M | 14 | Vytyčení stavby |  |  |  | 1 |  |  | 0 |  |  |  | základní |  |  | 0 | 0 | 0 | 0 | 8 | M | 2 |  |  |  | ROZPOCET |  |  |  |  | 0 | 0 | 0 | 0 | 0 | 1 | 0 | 4 | -1832142142
|  |  | Vytyčení stavby | [18 empty] | PP | 2