## Krycí list
POLOŽKOVÝ ROZPOČET
Rozpočet |  | 1 | Oprava podhledu sálu | JKSO |  | Oprava podhledu sálu
Objekt |  | Název objektu |  | SKP
SO01 |  | Oprava podhledu sálu |  | Měrná jednotka |  |  | Oprava podhledu sálu
Stavba |  | Název stavby |  | Počet jednotek
11214 |  | Oprava podhledu sálu KOFOLA Music Clubu v Krnově |  | Náklady na m.j. |  |  | Oprava podhledu sálu KOFOLA Music Clubu v Krnově
Projektant |  |  |  | Typ rozpočtu
Objednatel
Dodavatel |  |  |  | Zakázkové číslo
Rozpočtoval |  | Město Krnov |  | Počet listů
Rozpis ceny
| Název |  |  |  | Celkem
HSV
PSV
| MON |  |  |  | 0
Vedlejší náklady
| Ostatní náklady |  |  |  | 0
| Celkem |  |  |  | 0
Vypracoval |  |  | Za zhotovitele | Za objednatele
Jméno : |  |  | Jméno : | Jméno :
Datum : |  |  | Datum : | Datum :
Podpis : |  |  | Podpis: | Podpis:
Základ pro DPH |  | 15 | % | 0
DPH |  | 15 | % | 0
Základ pro DPH |  | 21 | % | 0
DPH |  | 21 | % | 0
Zaokrouhlení |  |  |  | 0
CENA ZA OBJEKT CELKEM |  |  |  | 0
Popis :

## Rekapitulace
Stavba : |  | 11214 Oprava podhledu sálu KOFOLA Music Clubu v Krnově |  | Rozpočet : | 1
Objekt : |  | SO01 Oprava podhledu sálu |  | Oprava podhledu sálu
REKAPITULACE DÍLŮ
Stavební díl |  |  | Typ dílu |  |  | Celkem
94 | Lešení a stavební výtahy |  | HSV
713 | Izolace tepelné |  | PSV
762 | Konstrukce tesařské |  | PSV
767 | Konstrukce zámečnické |  | PSV
VN | Vedlejší náklady |  | VN
| CELKEM OBJEKT |  |  |  |  | 0

## Položky
Položkový rozpočet
S: | 11214 | Oprava podhledu sálu KOFOLA Music Clubu v Krnově
O: | SO01 | Oprava podhledu sálu
R: | 1 | Oprava podhledu sálu
P.č. | Číslo položky | Název položky | MJ | množství | cena / MJ | celkem | hmotnost / MJ | hmotnost celk.(t)
Díl: | 94 | Lešení a stavební výtahy |  |  | 0 |  |  | 0
1 | 940101001 | Lešení (montáž, demontáž, pronájem) | kpl. | 1 |  | 0 | 0 | 0
Díl: | 713 | Izolace tepelné |  |  | 0 |  |  | 0.31779
2 | 713111111RT1 | Izolace tepelné stropů vrchem kladené volně, 1 vrstva - materiál ve specifikaci | m2 | 135.6225 |  | 0 | 0 | 0
|  | (3,45*2+7,01)*9,75 |  | 135.6225
3 | 713000001 | Dodávka a montáž polyetylenové fólie | m2 | 135.6225 |  | 0 | 0.00014 | 0.018987
4 | 6315000010 | Minerální izolace tl.180mm | m2 | 138.3349 |  | 0 | 0.00216 | 0.2988
|  | 135,6225*1,02 |  | 138.335
5 | 998713201R00 | Přesun hmot pro izolace tepelné, výšky do 6 m | % | 365.2585 |  | 0 | 0 | 0
Díl: | 762 | Konstrukce tesařské |  |  | 0 |  |  | 1.0886
6 | 762841140RT3 | Montáž podbíjení stropů, prkna hrubá rozteč 0,5 m, včetně dodávky řeziva, prkna tl. 24 mm, š.100mm | m2 | 135.6225 |  | 0 | 0.00729 | 0.98869
|  | (3,45*2+7,01)*9,75 |  | 135.6225
7 | 762895000R00 | Spojovací prostředky pro montáž stropů | m3 | 0.8422 |  | 0 | 0.00311 | 0.0026192
8 | 762911121R00 | Impregnace řeziva | m3 | 0.8422 |  | 0 | 0.0165 | 0.013896
9 | 762812000 | Montáž revizní lávky , včetně dodávky řeziva, prkna hobl. tl. 32 mm | m2 | 5.85 |  | 0 | 0.01426 | 0.083421
|  | 0,6*9,75 |  | 5.85
10 | 998762102R00 | Přesun hmot pro tesařské konstrukce, výšky do 12 m | t | 1.0886 |  | 0 | 0 | 0
Díl: | 767 | Konstrukce zámečnické |  |  | 0 |  |  | 0.87748
11 | 767587000R00 | Podhledy z kazet, rošt, kazety 60 x 60 cm, včetně dodávky kazet s porézním povrchem | m2 | 135.6225 |  | 0 | 0.00647 | 0.87748
12 | 998767201R00 | Přesun hmot pro zámečnické konstr., výšky do 6 m | % | 751.3487 |  | 0 | 0 | 0
Díl: | VN | Vedlejší náklady |  |  | 0 |  |  | 0
13 | 999280001R00 | Přesun hmot, doprava, likvidace suti, úklid apod. | kpl. | 1 |  | 0 | 0 | 0
[9 empty] | #NAME? | #NAME?