## Krycí list
KRYCÍ LIST ROZPOČTU
| Název stavby |  |  | Vnitroblok ul. Vodní Krnov | [8 empty] | JKSO
| Kód stavby |  |  | 14140005
| Název objektu |  |  | SO 01- Krajinářské úpravy | [8 empty] | EČO
| Kód objektu |  |  | 01
| Název části | [11 empty] | Místo | K r n o v
Kód části
Název podčásti
Kód podčásti
[13 empty] | IČ | DIČ
| Objednatel |  |  | Město Krnov
| Projektant |  |  | ing. Ondruška s.r.o Krnov
| Zhotovitel |  |  | dle výběrového řízení
|  |  |  | Rozpočet číslo | Zpracoval | [7 empty] | Dne
12.10.2014
Měrné a účelové jednotky
Počet |  |  |  | Náklady / 1 m.j. | Počet |  |  | Náklady / 1 m.j. |  | Počet |  |  |  | Náklady / 1 m.j.
|  |  | 0 | 0 |  |  | 0 | 0 |  |  |  |  | 0 |  |  | 0
|  |  |  | Rozpočtové náklady v |  |  |  | CZK
A |  | Základní rozp. náklady |  |  | B |  | Doplňkové náklady |  |  | C |  | Náklady na umístění stavby
1 | HSV |  | Dodávky | #VALUE! | 8 | Práce přesčas |  | 0 |  | 13 | Zařízení staveniště |  |  | 21 | % | 0
2 |  |  | Montáž | #VALUE! | 9 | Bez pevné podl. |  | 0 |  | 14 | Mimostav. doprava |  |  | 21 | % | 0
3 | PSV |  | Dodávky | #VALUE! | 10 | Kulturní památka |  | 0 |  | 15 | Územní vlivy |  |  | 21 | % | 0
4 |  |  | Montáž | #VALUE! | 11 |  |  | 0 |  | 16 | Provozní vlivy |  |  | 21 | % | 0
5 | "M" |  | Dodávky | #VALUE! | [5 empty] | 17 | Ostatní |  |  | 21 | % | 0
6 |  |  | Montáž | #VALUE! | [5 empty] | 18 | NUS z rozpočtu |  |  |  |  | #VALUE!
7 | ZRN (ř. 1-6) |  |  | #VALUE! | 12 | DN (ř. 8-11) |  | 0 |  | 19 | NUS (ř. 13-18) |  |  |  |  | #VALUE!
20 | HZS |  |  | #VALUE! | 21 | Kompl. činnost |  | 0 | 21 | 22 | Ostatní náklady |  |  |  |  | #VALUE!
Projektant | [9 empty] | D |  | Celkové náklady
[10 empty] | 23 | Součet 7, 12, 19-22 |  |  |  |  | #VALUE! | #VALUE!
Datum a podpis |  |  |  |  | Razítko |  |  |  |  | 24 | 15 | % | #VALUE! | DPH |  | #VALUE! | #VALUE!
Objednatel | [9 empty] | 25 | 21 | % | #VALUE! | DPH |  | #VALUE! | #VALUE!
[10 empty] | 26 | Cena s DPH (ř. 23-25) |  |  |  |  | #VALUE!
Datum a podpis |  |  |  |  | Razítko |  |  |  |  | E |  | Přípočty a odpočty
Zhotovitel | [9 empty] | 27 | Dodávky objednatele |  |  |  |  | 0
[10 empty] | 28 | Klouzavá doložka |  |  |  |  | 0
Datum a podpis |  |  |  |  | Razítko |  |  |  |  | 29 | Zvýhodnění + - |  |  |  |  | 0

## Rekapitulace
REKAPITULACE ROZPOČTU
Stavba: | Vnitroblok ul. Vodní Krnov
Objekt: | SO 01- Krajinářské úpravy
Část:
JKSO:
Objednatel: | Město Krnov
Zhotovitel: | dle výběrového řízení
Datum: | 12.10.2014
Kód | Popis | Cena celkem | Hmotnost celkem | Suť celkem
1 | 2 | 3 | 4 | 5
HSV | Práce a dodávky HSV | 0 | 18.9016 | 3.8811
1 | Zemní práce-příprava záhonů | 0 | 5.0505 | 3.8811
18,1 | Cibuloviny | 0 | 0 | 0
18,2 | Záhonová trvalka a travina | 0 | 8.71 | 0
18,3 | Záhonový keř | 0 | 2.96 | 0
18,4 | Popínavá rostlina | 0 | 1.2 | 0
18,5 | Růže sadová | 0 | 0.02 | 0
18,6 | Solitérní keř | 0 | 0.5524 | 0
18,7 | Vysokokmen | 0 | 0.4087 | 0
VRN | VRN | 0 | 0 | 0
00 | Vedlejší náklady | 0 | 0 | 0
| Celkem | 0 | 18.9016 | 3.8811

## Rozpocet
ROZPOČET
Stavba: |  | Vnitroblok ul. Vodní Krnov
Objekt: |  | SO 01- Krajinářské úpravy
Část:
JKSO:
Objednatel: |  | Město Krnov
Zhotovitel: |  | dle výběrového řízení
Datum: |  | 12.10.2014
P.Č. | TV | KCN | Kód položky | Popis | MJ | Množství celkem | Cena jednotková | Cena celkem | Hmotnost | Hmotnost celkem | Hmotnost sutě | Hmotnost sutě celkem | Sazba DPH | Typ položky | Úroveň | Dodavatel
1 | 2 | 3 | 4 | 5 | 6 | 7 | 8 | 9 |  |  |  |  | 10 | 11 | 12 | 11
| D |  | HSV | Práce a dodávky HSV |  |  |  | 0 |  | 18.9016 |  | 3.8811 |  |  | 0
| D |  | 1 | Zemní práce-příprava záhonů |  |  |  | 0 |  | 5.0505 |  | 3.8811 |  |  | 1
1 | K | 001 | 122101102 | Odkopávky a prokopávky nezapažené v hornině tř. 1 a 2 objem do 1000 m3 | m3 | 120.67 |  | 0 | 0 | 0 | 0 | 0 | 21 | 4 | 2
2 | K | 001 | 167101101 | Nakládání výkopku z hornin tř. 1 až 4 do 100 m3 | m3 | 98.93 |  | 0 | 0 | 0 | 0 | 0 | 21 | 4 | 2
3 | K | 001 | 162701105 | Vodorovné přemístění do 10000 m výkopku/sypaniny z horniny tř. 1 až 4 | m3 | 98.93 |  | 0 | 0 | 0 | 0 | 0 | 21 | 4 | 2
4 | K | 001 | 171201211 | Poplatek za uložení odpadu ze sypaniny na skládce (skládkovné) | m3 | 98.93 |  | 0 | 0 | 0 | 0 | 0 | 21 | 4 | 2
5 | K | 231 | 181114711 | Odstranění kamene sebráním a naložením na dopravní prostředek hmotnosti jednotlivě do 15 kg | m3 | 6 |  | 0 | 0 | 0 | 0 | 0 | 21 | 4 | 2
6 | K | PK | 182001155 | Prokypření podloží | m2 | 321.74 |  | 0 | 0 | 0 | 0 | 0 | 21 | 4 | 2
7 | K | 001 | 181301102 | Rozprostření spodní vrstvy vrstvy do 150 mm | m2 | 321.74 |  | 0 | 0 | 0 | 0 | 0 | 21 | 4 | 2
8 | M | MAT | 020,001 | Dodávka zeminy pro spodní vrstvu /ornice+výkop/ | m3 | 47.21 |  | 0 | 0 | 0 | 0 | 0 | 21 | 8 | 2
9 | K | 001 | 181301102n | Rozprostření vrchní vrstvy vrstvy do 150 mm | m2 | 321.74 |  | 0 | 0 | 0 | 0 | 0 | 21 | 4 | 2
10 | M | MAT | 020,101 | Dodávka vrchní vrstvy -ornice | m3 | 50.39 |  | 0 | 0 | 0 | 0 | 0 | 21 | 8 | 2
11 | K | 231 | 181111111 | Plošná úprava terénu do 500 m2 zemina tř 1 až 4 nerovnosti do +/- 100 mm v rovinně a svahu do 1:5 | m2 | 321.74 |  | 0 | 0 | 0 | 0 | 0 | 21 | 4 | 2
12 | K | 231 | 184911161 | Mulčování záhonů kačírkem tl. vrstvy do 0,1 m v rovině a svahu do 1:5 | m2 | 87.64 |  | 0 | 0 | 0 | 0 | 0 | 21 | 4 | 2
13 | K | 231 | 184911421 | Mulčování rostlin kůrou tl. do 0,1 m v rovině a svahu do 1:5 | m2 | 224.2 |  | 0 | 0 | 0 | 0 | 0 | 21 | 4 | 2
14 | M | MAT | 583500 | Dodávka mulčovacího štěrku | m3 | 6.63 |  | 0 | 0 | 0 | 0 | 0 | 21 | 8 | 2
15 | M | MAT | 583501 | Dodávka mulčovací kůry | m3 | 17.94 |  | 0 | 0 | 0 | 0 | 0 | 21 | 8 | 2
16 | K | PK | 184950001 | Pletí,čištění .urovnání po výstavbě v 1,roce | m2 | 321.74 |  | 0 | 0 | 0 | 0 | 0 | 21 | 4 | 2
17 | K | PK | 318001111 | Dodávka a montáž žulových kvádrů | m3 | 8.3 |  | 0 | 0 | 0 | 0 | 0 | 21 | 4 | 2
18 | K | 221 | 113106121 | Rozebrání dlažeb komunikací pro pěší z betonových nebo kamenných dlaždic | m2 | 15.22 |  | 0 | 0 | 0 | 0.255 | 3.8811 | 21 | 4 | 2
19 | K | 221 | 916231219 | Osazení obrubníku kovového vč,lože a dodávky | m | 29 |  | 0 | 0.1295 | 3.7555 | 0 | 0 | 21 | 4 | 2
20 | K | 221 | 916231220 | Osazení opěrné konstrukce pro dřeviny a dodávky | kpl | 10 |  | 0 | 0.1295 | 1.295 | 0 | 0 | 21 | 4 | 2
| D |  | 18,1 | Cibuloviny |  |  |  | 0 |  | 0 |  | 0 |  |  | 1
21 | K | 231 | 183101111 | Jamky pro výsadbu bez výměny půdy zeminy tř 1 až 4 objem do 0,01 m3 v rovině a svahu do 1:5 | kus | 204 |  | 0 | 0 | 0 | 0 | 0 | 21 | 4 | 2
22 | K | 231 | 183211313 | Výsadba cibulí nebo hlíz | kus | 204 |  | 0 | 0 | 0 | 0 | 0 | 21 | 4 | 2
23 | M | MAT | 026,001 | AGGLA- Allium giganteum -česnek | ks | 51 |  | 0 | 0 | 0 | 0 | 0 | 21 | 8 | 2
24 | M | MAT | 026,002 | ASPH - Allium Sphaerocephalon -česnek | ks | 153 |  | 0 | 0 | 0 | 0 | 0 | 21 | 8 | 2
| D |  | 18,2 | Záhonová trvalka a travina |  |  |  | 0 |  | 8.71 |  | 0 |  |  | 1
25 | K | 231 | 183101111 | Jamky pro výsadbu bez výměny půdy zeminy tř 1 až 4 objem do 0,01 m3 v rovině a svahu do 1:5 | kus | 1741 |  | 0 | 0 | 0 | 0 | 0 | 21 | 4 | 2
26 | K | 231 | 183211321 | Výsadba květin hrnkovaných D květináče do 80 mm | kus | 1741 |  | 0 | 0 | 0 | 0 | 0 | 21 | 4 | 2
27 | K | 231 | 185809001 | Ošetření vysazených květin v rovině a svahu do 1:5 | ks | 1741 |  | 0 | 0 | 0 | 0 | 0 | 21 | 4 | 2
28 | K | 231 | 185851121 | Dovoz vody pro zálivku rostlin za vzdálenost do 1000 m | m3 | 8.71 |  | 0 | 0 | 0 | 0 | 0 | 21 | 4 | 2
29 | M | MAT | 082113200 | voda pitná pro smluvní odběratele | m3 | 8.71 |  | 0 | 1 | 8.71 | 0 | 0 | 21 | 8 | 2
30 | K | PK | 185807001 | Péče o rostliny během roku | ks | 1741 |  | 0 | 0 | 0 | 0 | 0 | 21 | 4 | 2
31 | M | MAT | 026,101 | LAR -Leymus Anerarius -ječmenice | ks | 152 |  | 0 | 0 | 0 | 0 | 0 | 21 | 8 | 2
32 | M | MAT | 026,102 | LNI -Luzula nivea -bika hajní | ks | 20 |  | 0 | 0 | 0 | 0 | 0 | 21 | 8 | 2
33 | M | MAT | 026,103 | DCBR - Deschampsia cespitosa -metlice | ks | 171 |  | 0 | 0 | 0 | 0 | 0 | 21 | 8 | 2
34 | M | MAT | 026,104 | LLUZ -luzula luzuloige -bika | ks | 90 |  | 0 | 0 | 0 | 0 | 0 | 21 | 8 | 2
35 | M | MAT | 026,105 | AFHFE- Achillea filipendulina -hybr.- řebříček | ks | 40 |  | 0 | 0 | 0 | 0 | 0 | 21 | 8 | 2
36 | M | MAT | 026,106 | AFHHE- Achillea filipendulina -hybr.- řebříček | ks | 262 |  | 0 | 0 | 0 | 0 | 0 | 21 | 8 | 2
37 | M | MAT | 026,107 | CBIB- Cerastium biber steini -rožec | ks | 364 |  | 0 | 0 | 0 | 0 | 0 | 21 | 8 | 2
38 | M | MAT | 026,108 | CGSUP Campanula glomerata -zvonek klubkatý | ks | 201 |  | 0 | 0 | 0 | 0 | 0 | 21 | 8 | 2
39 | M | MAT | 026,112 | SALVISO -Salvia in sorten-šalvěj | ks | 153 |  | 0 | 0 | 0 | 0 | 0 | 21 | 8 | 2
40 | M | MAT | 026,113 | WGE -Wladsteinia geoides-wajdsteinie | ks | 288 |  | 0 | 0 | 0 | 0 | 0 | 21 | 8 | 2
| D |  | 18,3 | Záhonový keř |  |  |  | 0 |  | 2.96 |  | 0 |  |  | 1
41 | K | 231 | 183101111 | Jamky pro výsadbu bez výměny půdy zeminy tř 1 až 4 objem do 0,01 m3 v rovině a svahu do 1:5 | kus | 296 |  | 0 | 0 | 0 | 0 | 0 | 21 | 4 | 2
42 | K | 231 | 184102111 | Výsadba dřeviny s balem D do 0,2 m do jamky se zalitím v rovině a svahu do 1:5 | kus | 296 |  | 0 | 0 | 0 | 0 | 0 | 21 | 4 | 2
43 | K | 231 | 185808001 | Ošetření vysazených květin v rovině a svahu do 1:5 | ks | 296 |  | 0 | 0 | 0 | 0 | 0 | 21 | 4 | 2
44 | K | 231 | 185851121 | Dovoz vody pro zálivku rostlin za vzdálenost do 1000 m | m3 | 2.96 |  | 0 | 0 | 0 | 0 | 0 | 21 | 4 | 2
45 | M | MAT | 082113200 | voda pitná pro smluvní odběratele | m3 | 2.96 |  | 0 | 1 | 2.96 | 0 | 0 | 21 | 8 | 2
46 | K | PK | 185807001 | Péče o rostliny během roku | ks | 296 |  | 0 | 0 | 0 | 0 | 0 | 21 | 4 | 2
47 | M | MAT | 026,201 | MAQ-mahonia aqifolium -mahonie | ks | 35 |  | 0 | 0 | 0 | 0 | 0 | 21 | 8 | 2
48 | M | MAT | 026,202 | SCRI- Stephanandra | ks | 54 |  | 0 | 0 | 0 | 0 | 0 | 21 | 8 | 2
49 | M | MAT | 026,203 | SJSH- spiraea japonica -tavolník nízký | ks | 207 |  | 0 | 0 | 0 | 0 | 0 | 21 | 8 | 2
| D |  | 18,4 | Popínavá rostlina |  |  |  | 0 |  | 1.2 |  | 0 |  |  | 1
50 | K | 231 | 183101111 | Jamky pro výsadbu bez výměny půdy zeminy tř 1 až 4 objem do 0,01 m3 v rovině a svahu do 1:5 | kus | 60 |  | 0 | 0 | 0 | 0 | 0 | 21 | 4 | 2
51 | K | 231 | 184102111 | Výsadba dřeviny s balem D do 0,2 m do jamky se zalitím v rovině a svahu do 1:5 | kus | 60 |  | 0 | 0 | 0 | 0 | 0 | 21 | 4 | 2
52 | K | 231 | 185808001 | Ošetření vysazených květin v rovině a svahu do 1:5 | ks | 60 |  | 0 | 0 | 0 | 0 | 0 | 21 | 4 | 2
53 | K | 231 | 185851121 | Dovoz vody pro zálivku rostlin za vzdálenost do 1000 m | m3 | 1.2 |  | 0 | 0 | 0 | 0 | 0 | 21 | 4 | 2
54 | M | MAT | 082113200 | voda pitná pro smluvní odběratele | m3 | 1.2 |  | 0 | 1 | 1.2 | 0 | 0 | 21 | 8 | 2
55 | K | PK | 185807001 | Péče o rostliny během roku | ks | 60 |  | 0 | 0 | 0 | 0 | 0 | 21 | 4 | 2
56 | M | MAT | 026,301 | AMA-aristolochia -podpražec | ks | 12 |  | 0 | 0 | 0 | 0 | 0 | 21 | 8 | 2
57 | M | MAT | 026,302 | LBDSC-lonicera brownii-zimolez ovíjivý | ks | 2 |  | 0 | 0 | 0 | 0 | 0 | 21 | 8 | 2
58 | M | MAT | 026,303 | PQU-parthenocissus -loubinec | ks | 8 |  | 0 | 0 | 0 | 0 | 0 | 21 | 8 | 2
59 | M | MAT | 026,304 | PTVE-parthenocissus tricus- loubinec | ks | 38 |  | 0 | 0 | 0 | 0 | 0 | 21 | 8 | 2
| D |  | 18,5 | Růže sadová |  |  |  | 0 |  | 0.02 |  | 0 |  |  | 1
60 | K | 231 | 183101111 | Jamky pro výsadbu bez výměny půdy zeminy tř 1 až 4 objem do 0,01 m3 v rovině a svahu do 1:5 | kus | 1 |  | 0 | 0 | 0 | 0 | 0 | 21 | 4 | 2
61 | K | 231 | 184102111 | Výsadba dřeviny s balem D do 0,2 m do jamky se zalitím v rovině a svahu do 1:5 | kus | 1 |  | 0 | 0 | 0 | 0 | 0 | 21 | 4 | 2
62 | K | 231 | 185808001 | Ošetření vysazených květin v rovině a svahu do 1:5 | ks | 1 |  | 0 | 0 | 0 | 0 | 0 | 21 | 4 | 2
63 | K | 231 | 185851121 | Dovoz vody pro zálivku rostlin za vzdálenost do 1000 m | m3 | 0.02 |  | 0 | 0 | 0 | 0 | 0 | 21 | 4 | 2
64 | M | MAT | 082113200 | voda pitná pro smluvní odběratele | m3 | 0.02 |  | 0 | 1 | 0.02 | 0 | 0 | 21 | 8 | 2
65 | K | PK | 185807001 | Péče o rostliny během roku | ks | 1 |  | 0 | 0 | 0 | 0 | 0 | 21 | 4 | 2
66 | M | MAT | 026,402 | -RGLAU -rosa glauca -růže šedá | ks | 1 |  | 0 | 0 | 0 | 0 | 0 | 21 | 8 | 2
| D |  | 18,6 | Solitérní keř |  |  |  | 0 |  | 0.5524 |  | 0 |  |  | 1
67 | K | 231 | 183101115 | Jamky pro výsadbu bez výměny půdy zeminy tř 1 až 4 objem do 0,4 m3 v rovině a svahu do 1:5 | kus | 11 |  | 0 | 0 | 0 | 0 | 0 | 21 | 4 | 2
68 | K | 231 | 184102112 | Výsadba dřeviny s balem D do 0,3 m do jamky se zalitím v rovině a svahu do 1:5 | kus | 2 |  | 0 | 0 | 0 | 0 | 0 | 21 | 4 | 2
69 | K | 231 | 184102113 | Výsadba dřeviny s balem D do 0,4 m do jamky se zalitím v rovině a svahu do 1:5 | kus | 9 |  | 0 | 0 | 0 | 0 | 0 | 21 | 4 | 2
70 | K | 231 | 185808001 | Ošetření vysazených květin v rovině a svahu do 1:5 | ks | 11 |  | 0 | 0 | 0 | 0 | 0 | 21 | 4 | 2
71 | K | 231 | 185851121 | Dovoz vody pro zálivku rostlin za vzdálenost do 1000 m | m3 | 0.55 |  | 0 | 0 | 0 | 0 | 0 | 21 | 4 | 2
72 | M | MAT | 082113200 | voda pitná pro smluvní odběratele | m3 | 0.55 |  | 0 | 1 | 0.55 | 0 | 0 | 21 | 8 | 2
73 | M | MAT | 020,101 | Dodávka vrchní vrstvy -ornice | m3 | 3.2 |  | 0 | 0 | 0 | 0 | 0 | 21 | 8 | 2
74 | K | PK | 185807001 | Péče o rostliny během roku | ks | 11 |  | 0 | 0 | 0 | 0 | 0 | 21 | 4 | 2
75 | K | 231 | 184215112 | Ukotvení kmene dřevin jedním kůlem D do 0,1 m délky do 2 m | kus | 8 |  | 0 | 0.0003 | 0.0024 | 0 | 0 | 21 | 4 | 2
76 | M | MAT | 026881 | Dodávka kůlu | ks | 8 |  | 0 | 0 | 0 | 0 | 0 | 21 | 8 | 2
77 | M | MAT | 026,501 | BHRO- buddleja hybriden -buddleyia | ks | 2 |  | 0 | 0 | 0 | 0 | 0 | 21 | 8 | 2
78 | M | MAT | 026,502 | CASI- cornus alba -svída | ks | 1 |  | 0 | 0 | 0 | 0 | 0 | 21 | 8 | 2
79 | M | MAT | 026,503 | CMA -Cornus mas -svída dřín | ks | 1 |  | 0 | 0 | 0 | 0 | 0 | 21 | 8 | 2
80 | M | MAT | 026,505 | PBET-lhiladelphus -pustoryl | ks | 1 |  | 0 | 0 | 0 | 0 | 0 | 21 | 8 | 2
81 | M | MAT | 026,506 | SCHI -syringa chinensis-šeřík | ks | 1 |  | 0 | 0 | 0 | 0 | 0 | 21 | 8 | 2
82 | M | MAT | 026,507 | SVISO -syringa vulgaris -šeřík kultivar | ks | 1 |  | 0 | 0 | 0 | 0 | 0 | 21 | 8 | 2
83 | M | MAT | 026,508 | VPR- vibrunum -kalina pražská | ks | 1 |  | 0 | 0 | 0 | 0 | 0 | 21 | 8 | 2
84 | M | MAT | 026,509 | WERA-weigela -waigelie | ks | 1 |  | 0 | 0 | 0 | 0 | 0 | 21 | 8 | 2
85 | M | MAT | 026,510 | RCGR -rhododenfron -pěnišník | ks | 1 |  | 0 | 0 | 0 | 0 | 0 | 21 | 8 | 2
86 | M | MAT | 026,511 | RCWH -rhododendron -pěnišník | ks | 1 |  | 0 | 0 | 0 | 0 | 0 | 21 | 8 | 2
| D |  | 18,7 | Vysokokmen |  |  |  | 0 |  | 0.4087 |  | 0 |  |  | 1
87 | K | 231 | 183101222 | Jamky pro výsadbu s výměnou 50 % půdy zeminy tř 1 až 4 objem do 2 m3 v rovině a svahu do 1:5 | kus | 4 |  | 0 | 0 | 0 | 0 | 0 | 21 | 4 | 2
88 | K | 231 | 184102115 | Výsadba dřeviny s balem D do 0,6 m do jamky se zalitím v rovině a svahu do 1:5 | kus | 4 |  | 0 | 0 | 0 | 0 | 0 | 21 | 4 | 2
89 | K | PK | 184913001 | Prokypření podloží -dovoz a rozprostření v tl. 30cm | m2 | 12 |  | 0 | 0 | 0 | 0 | 0 | 21 | 4 | 2
90 | K | PK | 184913002 | Rozprostření vrchní vrstvy --ornice | m2 | 12 |  | 0 | 0 | 0 | 0 | 0 | 21 | 4 | 2
91 | M | MAT | 020,001 | Dodávka zeminy pro spodní vrstvu /ornice+výkop/ | m3 | 3.72 |  | 0 | 0 | 0 | 0 | 0 | 21 | 8 | 2
92 | M | MAT | 020,101 | Dodávka vrchní vrstvy -ornice | m3 | 3.72 |  | 0 | 0 | 0 | 0 | 0 | 21 | 8 | 2
93 | K | 231 | 185851121 | Dovoz vody pro zálivku rostlin za vzdálenost do 1000 m | m3 | 0.4 |  | 0 | 0 | 0 | 0 | 0 | 21 | 4 | 2
94 | M | MAT | 082113200 | voda pitná pro smluvní odběratele | m3 | 0.4 |  | 0 | 1 | 0.4 | 0 | 0 | 21 | 8 | 2
95 | K | 231 | 184215112 | Ukotvení kmene dřevin jedním kůlem D do 0,1 m délky do 2 m | kus | 29 |  | 0 | 0.0003 | 0.0087 | 0 | 0 | 21 | 4 | 2
96 | M | MAT | 026881 | Dodávka kůlu | ks | 29 |  | 0 | 0 | 0 | 0 | 0 | 21 | 8 | 2
97 | K | PK | 184216001 | Dodávka a montáž bandáže | ks | 4 |  | 0 | 0 | 0 | 0 | 0 | 21 | 4 | 2
98 | M | MAT | 026,601 | ACAR -aesculus carnea -jírovec červený | ks | 1 |  | 0 | 0 | 0 | 0 | 0 | 21 | 8 | 2
99 | M | MAT | 026,602 | BPPU -betula pendula -bříza | ks | 1 |  | 0 | 0 | 0 | 0 | 0 | 21 | 8 | 2
100 | M | MAT | 026,603 | FARA -fraxinus angustifolia-jasan úzkolistý | ks | 1 |  | 0 | 0 | 0 | 0 | 0 | 21 | 8 | 2
101 | M | MAT | 026,604 | PSA -prunus sargenti -třešen okrasná | ks | 1 |  | 0 | 0 | 0 | 0 | 0 | 21 | 8 | 2
| D |  | VRN | VRN |  |  |  | 0 |  | 0 |  | 0 |  |  | 0
| D |  | 00 | Vedlejší náklady |  |  |  | 0 |  | 0 |  | 0 |  |  | 1
102 | K | PK | 000301 | Vytýčení sadových úprav | kpl | 1 |  | 0 | 0 | 0 | 0 | 0 | 21 | 4 | 2
103 | K | PK | 000350 | Zařízení staveniětě | % | 1 |  | 0 | 0 | 0 | 0 | 0 | 21 | 4 | 2
|  |  |  | Celkem |  |  |  | 0 |  | 18.9016 |  | 3.8811

## VÝKAZ VÝMĚR - CELKOVÝ
SO 01 KRAJINÁŘSKÉ ÚPRAVY
BILANCE - VÝKAZ VÝMĚR - CELKOVÝ PŘEHLED
STAV LISTOPAD 2014
Projekt:
Vnitroblok ul. Vodní, Krnov
VÝSADBA | VÝKAZ VÝMĚR | upřesnění | jedn. | výměra
BILANCE ZEMNÍCH PRACÍ, SUBSTRÁTŮ A MULČE PRO VŠECHNY VEGETAČNÍ PRVKY
| Hloubení a skrývka zeminy | 0.4 | m2 | 245.5
| Hloubení a skrývka zeminy | 0.3 | m2 | 9.12
| Hloubení a skrývka zeminy | 0.2 | m2 | 55.3
| nakládání a přemístění výkopu | do 10km | m3 | 98.9275
| poplatek za skládku |  | m3 | 98.9275
| PROKYPŘENÍ PODLOŽÍ | 0.1 | m2 | 321.74
| urovnání a vysbírání plochy | před navážením vegetační vrstvy | m2 | 321.74
| Rozebrání stávající dlažby |  | m2 | 6.1
| navezení a rozprostření spodní vrstvy | 0.15 | m2 | 321.74
| zemina pro spodní vrstvu (směs ornice+výkop 1:1) |  | m3 | 47.205
| navezení a rozprostření vrchní vrstvu - pro všechny vegetační prvky | 0.15 | m2 | 321.74
| zemina pro vrchní vrstvu (ornice) |  | m3 | 50.3906
| UROVNÁNÍ PŘED VÝSADBOU | uhrabání, rozměření výsadby, urovnání plochy | m2 | 321.74
| Mulčování po výsadbě - štěrk | tl.0,08m | m2 | 78.2
| Mulčování po výsadbě - štěrk | tl.0,04m | m2 | 9.44
| Mulčování po výsadbě - drcená kůra | tl.0,08m | m2 | 224.2
| mulčovací štěrk |  | m3 | 6.6336
| mulčovací kůra |  | m3 | 17.936
| pletí v 1. roce |  | m2 | 321.74
| převoz žulových bloků s naložením a složením |  | m3 | 8.3
| instalace žulových kvádrů | manipulace na místě, štěrkový podsyp, instalace | m3 | 8.3
| žulové bloky (1000*1000*500) - pořízení (lom) |  | m3 | 8.3
PŘÍPRAVA ZÁHONŮ - POPÍNAVÉ ROSTLINY
| Rozebrání dlažby |  | m2 | 9.12
| kovový obrubník - specifikace | 800*400 | kompl. | 28
| kovový obrubník - specifikace | 400*400 | kompl. | 1
| kovový obrubník - instalace, včetně podsypu |  | kompl. | 29
| UROVNÁNÍ PŘED VÝSADBOU | 0.1 | m2 | 9.44
CIBULOVINY
| rozmístění cibulovin |  | ks | 204
| hloubení jamek a výsadba |  | ks | 204
| cena za rostlinný materiál |  | ks | 204
ZÁHONOVÁ TRVALKA A TRAVINA
| hloubení jamky | 0,01 bez výměny zeminy | ks | 1741
| výsadba rostlin | hrnkované trvalky | ks | 1741
| urovnání po výsadbě | ruční práce | ks | 1741
| zalití po výsadbě (0,005m3/ks) | 0.005 | m3 | 8.705
| voda pro zálivku |  | m3 | 8.705
| ostříhání rostlin po výsadbě | odborný sestřih | ks | 1741
| péče během 1. roku (ostříhání) |  | ks | 1741
| cena za rostlinný materiál |  | ks | 1741
ZÁHONOVÝ KEŘ
| hloubení jamky | 0,01 bez výměny zeminy | ks | 296
| výsadba rostlin | hrnkované 2l | ks | 296
| urovnání po výsadbě | ruční práce | ks | 296
| zalití po výsadbě (0,010m3/ks) | 0.01 | m3 | 2.96
| voda pro zálivku |  | m3 | 2.96
| ostříhání rostlin po výsadbě | odborný sestřih | ks | 296
| péče během 1. roku | odstranění suchých, sestřižení | ks | 296
| cena za rostlinný materiál |  | ks | 296
POPÍNAVÁ ROSTLINA
| hloubení jamky | 0,01-0,5 bez výměny zeminy | ks | 60
| výsadba rostlin |  | ks | 60
| urovnání po výsadbě |  | ks | 60
| zalití po výsadbě (0,020m3/ks) | 0.02 | m3 | 1.2
| voda pro zálivku |  | m3 | 1.2
| ostříhání rostlin po výsadbě |  | ks | 60
| péče během 1. roku (ostříhání a kontrola uvázání) |  | ks | 60
| cena za rostlinný materiál |  | ks | 60
RŮŽE SADOVÁ
| hloubení jamky | 100% výměna, 0,15m3 | ks | 1
| výsadba rostlin | s balem průměr 0,2m | ks | 1
| urovnání po výsadbě |  | ks | 1
| zalití po výsadbě (0,020m3/ks) | 0.02 | m3 | 0.02
| voda pro zálivku |  | m3 | 0.02
| ostříhání rostlin po výsadbě |  | ks | 1
| péče během 1. roku (ostříhání) |  | ks | 1
| cena za rostlinný materiál |  | ks | 1
SOLITÉRNÍ KEŘ
| hloubení jamky | 100% výměna, 0,15m3 | ks | 2
| hloubení jamky | 100% výměna, 0,3m3 | ks | 9
| zemina pro výsadbu |  | m3 | 3.2
| výsadba rostlin | bal 0,3m | ks | 2
| výsadba rostlin | bal 0,4m | ks | 9
| urovnání po výsadbě |  | ks | 11
| zalití po výsadbě (0,050m3/ks) | 0.05 | m3 | 0.55
| voda pro zálivku |  | m3 | 0.55
| ostříhání rostlin po výsadbě |  | ks | 11
| péče během 1. roku (ostříhání) |  | ks | 11
| instalace kůlů |  | ks | 8
| kůly specifikace |  | ks | 8
| cena za rostlinný materiál |  | ks | 11
VYSOKOKMEN
| hloubení jamky | do 2m3, 50% výměna | ks | 4
| výsadba rostlin | bal 0,6m | ks | 4
| urovnání po výsadbě |  | ks | 4
| zalití po výsadbě (0,100m3/ks) | 0.1 | m3 | 0.4
| voda pro zálivku |  | m3 | 0.4
| instalace kůlů |  | ks | 29
| kůly specifikace |  | ks | 29
| instalace bandáže |  | ks | 4
| bandáž specifikace |  | ks | 4
| PROKYPŘENÍ PODLOŽÍ |  | m2 | 12.4
| navezení a rozprostření spodní vrstvy | 0.3 | m2 | 12.4
| zemina pro spodní vrstvu (směs) |  | m3 | 3.72
| navezení a rozprostření vrchní vrstvu | 0.3 | m2 | 12.4
| zemina pro vrchní vrstvu (ornice) |  | m3 | 3.72
| cena za rostlinný materiál |  | ks | 4
| ostříhání rostlin po výsadbě |  | ks | 4
| péče během 1. roku (ostříhání) |  | ks | 4

## ul.VODNÍ_VÝKOPY
SO 01 KRAJINÁŘSKÉ ÚPRAVY
STAV LISTOPAD 2014
BILANCE VÝKOPOVÝCH PRACÍ
Projekt: | Vnitroblok ul. Vodní, Krnov
| Vegetační prvek | upřesnění | hloubka | jedn. objem (m3) | výměra (m2) |  | výměra (ks) | celkový objem výkopku | popis | Výkop pro další použití | odvoz na skládku (10km)
[5 empty] | jedn. | celková
|  |  | m |  | m2 | m2 | ks | m3 |  | m3 | m3
| PŘÍPRAVA ZÁHONŮ (z toho 6,1m2 s rozebráním stávající dlažby 30/30 | hl.0,4m | 0.4 | 0 | 0 | 245.5 | 0 | 98.2 | výkop včetně odvozu do 10km | 21.7425 | 76.4575
| PŘÍPRAVA ZÁHONŮ | hl.0,2m | 0.2 | 0 | 0 | 55.3 | 0 | 11.06 | výkop včetně odvozu do 10km | 0 | 11.06
| CELKEM |  |  |  |  | 300.8 |  | 109.26 | DLE BILANCE NÁVOZU | 21.7425 | 87.5175
| JÁMA PRO STROMY | Ø 2m, hl.0,6m | 0.6 | 1.9 | 3.1 | 12.4 | 4 | 7.6 |  |  | 7.6
| CELKEM |  |  |  |  | 12.4 |  | 7.6 |  | 0 | 7.6
| JÁMA PRO KEŘE (jen jámy mimo celoplošnou přípravu záhonů) | Ø 1m, hl.0,4m | 0.4 | 0.31 | 0.8 | 0.8 | 1 | 0.31 | 100% výměna, odvoz veškerého výkopku | 0 | 0.31
| JÁMA PRO KEŘE | Ø 0,7m, hl.0,4m | 0.4 | 0.15 | 0.4 | 0.4 | 1 | 0.15 | 100% výměna, odvoz veškerého výkopku | 0 | 0.15
| CELKEM |  |  |  |  | 1.2 |  | 0.46 |  | 0 | 0.46
| VÝKOP PRO POPÍNAVKY (včetně odstranění dlažby) | 0,8*0,4*0,3 | 0.3 | 0.09 | 0.32 | 8.96 | 28 | 2.52 | 100% výměna, odvoz veškerého výkopku | 0 | 2.52
| VÝKOP PRO POPÍNAVKY (včetně odstranění dlažby) | 0,4*0,4*0,3 | 0.3 | 0.05 | 0.16 | 0.16 | 1 | 0.05 | 100% výměna, odvoz veškerého výkopku | 0 | 0.05
| CELKEM |  |  |  |  | 9.12 |  | 2.57 |  | 0 | 2.57
| JÁMA PRO PĚNIŠNÍKY | Ø 1m, hl.0,5m | 0.5 | 0.39 | 0.8 | 1.6 | 2 | 0.78 | 100% výměna, odvoz veškerého výkopku | 0 | 0.78
| CELKEM |  |  |  |  | 1.6 |  | 0.78 |  | 0 | 0.78
| CELKEM |  |  |  |  | 325.12 |  | 120.67 |  | 21.7425 | 98.9275

## UL. VODNÍ - SUBSTRÁTY, MULČ
SO 01 KRAJINÁŘSKÉ ÚPRAVY
BILANCE - SUBSTRÁTY A MULČ
STAV LISTOPAD 2014
Projekt: |  | Vnitroblok ul. Vodní, Krnov
| Vegetační prvek | parametry | VÝSADBOVÝ SUBSTRÁT | [8 empty] | MULČ
|  |  | výměra |  | celková výměra | horní vrstva |  | spodní vrstva |  |  |  | mulčovací štěrk |  |  |  | mulčovací kůra
[6 empty] | ORNICE |  | celková tloušťka vrstvy | ornice | původní výkopová zemina | CELKEM | tloušťka vrstvy | počet | výměra | objem | tloušťka vrstvy | počet | výměra | objem
|  |  | ks | m2 | m2 | m | m3 |  |  |  |  | m | ks | m2 | m3 | m | ks | m2 | m3
| ZÁHONOVÁ VÝSADBA TRVALEK A TRAVIN | hl.0,4m |  |  | 153 | 0.15 | 22.95 | 0.15 | 11.475 | 11.475 | 22.95 | 0.08 |  | 78.2 | 6.256 | 0.08 |  | 74.8 | 5.984
| ZÁHONOVÁ VÝSADBA TRVALEK POD STROMY A KEŘI | hl.0,2m |  |  | 51.6 | 0.1 | 5.16 |  | 0 | 0 | 0 |  |  |  |  | 0.08 |  | 51.6 | 4.128
| ZÁHONOVÁ VÝSADBA DŘEVIN | hl.0,4m |  |  | 87.3 | 0.15 | 13.095 | 0.15 | 6.5475 | 6.5475 | 13.095 |  |  |  |  | 0.08 |  | 87.3 | 6.984
| CELKEM |  |  |  | 291.9 |  | 41.205 |  | 18.0225 | 18.0225 | 36.045 |  |  | 78.2 | 6.256 |  |  | 213.7 | 17.096
| VÝSADBA STROMŮ | Ø 2m, hl.0,6m | 4 | 3.1 | 12.4 | 0.3 | 3.72 | 0.3 | 0 | 3.72 | 3.72 |  |  |  |  | 0.08 | 1 | 3.1 | 0.248
| CELKEM |  |  |  | 12.4 |  | 3.72 |  | 0 | 3.72 | 3.72 |  |  | 0 | 0 |  |  | 3.1 | 0.248
| VÝSADBA VĚTŠÍCH KEŘŮ | Ø 1m, hl.0,4m | 9 | 0.8 | 7.2 | 0.4 | 2.88 | 0 | 0 | 0 | 0 |  |  |  |  | 0.08 | 1 | 0.8 | 0.064
| VÝSADBA MENŠÍCH KEŘŮ | Ø 0,7m, hl.0,4m | 2 | 0.4 | 0.8 | 0.4 | 0.32 | 0 | 0 | 0 | 0 |  |  |  |  | 0.08 | 1 | 0.4 | 0.032
| CELKEM |  |  |  | 8 |  | 3.2 |  | 0 | 0 | 7.44 |  |  | 0 | 0 |  |  | 7.4 | 0.592
| VÝSADBA POPÍNAVEK | 0,8*0,4*0,3 | 28 | 0.32 | 8.96 | 0.24 | 2.1504 | 0 | 0 | 0 | 0 | 0.04 | 28 | 8.96 | 0.3584
| VÝSADBA POPÍNAVEK | 0,4*0,4*0,3 | 3 | 0.16 | 0.48 | 0.24 | 0.1152 | 0 | 0 | 0 | 0 | 0.04 | 1 | 0.48 | 0.0192
| CELKEM |  |  |  | 9.44 |  | 2.2656 |  | 0 | 0 | 0 |  |  | 9.44 | 0.3776 |  |  | 0 | 0
| CELKEM |  |  |  | 321.74 |  | 50.3906 |  | 18.0225 | 21.7425 | 47.205 |  |  | 87.64 | 6.6336 |  |  | 224.2 | 17.936
[7 empty] | rašelina |  | rašelina + štěrk
| VÝSADBA PĚNIŠNÍKŮ | Ø 1m, hl.0,5m | 2 | 0.8 | 1.6 | 0.3 | 0.48 | 0.2 | 0.32 | [6 empty] | 0.08 | 2 | 1.6 | 0.128
| CELKEM |  |  |  | 1.6 |  | 0.48 |  | 0.32 | 0 | 0 |  |  | 0 | 0 |  |  | 1.6 | 0.128
| VÝMĚRA | 0.2 | 0.4 | CELKEM | dřeviny | trvalky | CELKEM | kůra | štěrk | CELKEM
1 | 6.1 |  | 6.1 |  | 6.1 |  |  | 6.1
2a | 32.1 | 32.1 |  |  |  | 32.1 |  | 32.1
2b | 35.5 |  | 35.5 |  |  | 35.5 |  | 35.5
3 | 15.3 |  | 15.3 |  | 15.3 |  |  | 15.3
4 | 5.2 | 5.2 |  |  |  | 5.2 |  | 5.2
5 | 5.8 | 5.8 |  |  |  | 5.8 |  | 5.8
6 | 8.5 | 8.5 |  |  |  | 8.5 |  | 8.5
7 | 34.9 |  | 34.9 |  |  | 34.9 |  |  | 34.9
8 | 12.3 |  | 12.3 |  |  | 12.3 |  | 12.3
9 | 10.9 |  | 10.9 |  |  | 10.9 |  | 10.9
10 | 40.1 |  | 40.1 |  |  | 40.1 |  |  | 40.1
11 | 9.8 |  | 9.8 |  |  | 9.8 |  | 9.8
12 | 3.2 |  | 3.2 |  |  | 3.2 |  |  | 3.2
13a | 6.3 |  | 6.3 |  |  | 6.3 |  | 6.3
13b | 32.1 |  | 32.1 |  | 32.1 |  |  | 32.1
14 | 11.1 |  | 11.1 |  | 11.1 |  |  | 11.1
15 | 10.2 |  | 10.2 |  | 10.2 |  |  | 10.2
16 | 12.5 |  | 12.5 |  | 12.5 |  |  | 12.5
celkem | 291.9 | 51.6 | 240.3 | 291.9 | 87.3 | 204.6 | 291.9 | 213.7 | 78.2 | 291.9

## ul.VODNÍ_ROSTLINY
SO 01 KRAJINÁŘSKÉ ÚPRAVY
STAV LISTOPAD 2014
BILANCE ROSTLIN
Projekt: |  | KRNOV - VNITROBLOK VODNÍ
[9 empty] | hloubení jamky (m3) | [5 empty] | velikost výsadby
| ZKRATKA | LATINSKÝ NÁZEV | ČS.NÁZEV | POČET PŘESAZENÍ | VELIKOST | MNOŽSTVÍ | kůly jedn. | kůly celkem | výsadba cibulovin | 0.001 | 0,01-0,05 | 0.15 | 0.3 | 1.9
[9 empty] | bez výměny | bez výměny | bez výměny | 100% výměna | 100% výměna | 50% výměna
CIBULOVINY
| AGGLA | ALLIUM GIGANTEUM 'GLADIATOR' | ČESNEK | , TB |  | 51 |  |  | 51 | [5 empty] | výsadba cibulovin
| ASPH | ALLIUM SPHAEROCEPHALON | ČESNEK | , TB |  | 153 |  |  | 153 | [5 empty] | výsadba cibulovin
|  | CELKEM |  |  |  | 204 |  |  | 204
ZÁHONOVÁ TRVALKA A TRAVINA
| LAR | LEYMUS ARENARIUS (STRANDROGGEN) | JEČMENICE | , TB |  | 152 |  |  |  | 152 |  |  |  |  | výsadba hrnkovaných trvalek
| LNI | LUZULA NIVEA | BIKA HAJNÍ | , TB |  | 20 |  |  |  | 20 |  |  |  |  | výsadba hrnkovaných trvalek
| LLUZ | LUZULA LUZULOIDES | BIKA | , TB |  | 90 |  |  |  | 90 |  |  |  |  | výsadba hrnkovaných trvalek
| DCBR | DESCHAMPSIA CESPITOSA 'BRONZESCHLEIER' | METLICE | , TB |  | 171 |  |  |  | 171 |  |  |  |  | výsadba hrnkovaných trvalek
| AFHFE | ACHILLEA FILIPENDULINA-HYBR. 'FEUERLAND' | ŘEBŘÍČEK | , TB |  | 40 |  |  |  | 40 |  |  |  |  | výsadba hrnkovaných trvalek
| AFHHE | ACHILLEA FILIPENDULINA-HYBR. 'HELIOS' | ŘEBŘÍČEK | , TB |  | 262 |  |  |  | 262 |  |  |  |  | výsadba hrnkovaných trvalek
| CBIB | CERASTIUM BIBERSTEINII | ROŽEC | , TB |  | 364 |  |  |  | 364 |  |  |  |  | výsadba hrnkovaných trvalek
| CGSUP | CAMPANULA GLOMERATA 'SUPERBA' | ZVONEK KLUBKATÝ | , TB |  | 201 |  |  |  | 201 |  |  |  |  | výsadba hrnkovaných trvalek
| SALVISO | SALVIA IN SORTEN | ŠALVĚJ | , TB |  | 153 |  |  |  | 153 |  |  |  |  | výsadba hrnkovaných trvalek
| WGE | WALDSTEINIA GEOIDES | WALDSTEINIE | , TB |  | 288 |  |  |  | 288 |  |  |  |  | výsadba hrnkovaných trvalek
|  | CELKEM |  |  |  | 1741 |  |  |  | 1741
ZÁHONOVÝ KEŘ
| MAQ | MAHONIA AQUIFOLIUM | MAHONIE | 2XV, MB | HOE30-40 | 35 |  |  |  |  | 35 |  |  |  | výsadba s balem do 0,2m
| SCRI | STEPHANANDRA 'CRISPA' | STEPHANANDRA | 2XV, C | BR20-30 | 54 |  |  |  |  | 54 |  |  |  | výsadba s balem do 0,2m
| SJSH | SPIRAEA JAPONICA 'SHIROBANA' | TAVOLNÍK NÍZKÝ | 2XV, C | HOE30-40 | 207 |  |  |  |  | 207 |  |  |  | výsadba s balem do 0,2m
|  | CELKEM |  |  |  | 296 |  |  |  |  | 296
POPÍNAVÁ ROSTLINA
| AMA | ARISTOLOCHIA MACROPHYLLA | PODRAŽEC | , C | TR2, HOE100-150 | 12 |  |  |  |  | 12 |  |  |  | výsadba s balem do 0,2m
| LBDSC | LONICERA BROWNII 'DROPMORE SCARLET' | ZIMOLEZ - OVÍJIVÝ | 3XV, C | HOE100-150 | 2 |  |  |  |  | 2 |  |  |  | výsadba s balem do 0,2m
| PQU | PARTHENOCISSUS QUINQUEFOLIA | LOUBINEC | 3XV, C | HOE100-150 | 8 |  |  |  |  | 8 |  |  |  | výsadba s balem do 0,2m
| PTVE | PARTHENOCISSUS TRICUSPIDATA 'VEITCHII' | LOUBINEC | 3XV, C | HOE60-80 | 38 |  |  |  |  | 38 |  |  |  | výsadba s balem do 0,2m
|  | CELKEM |  |  |  | 60 |  |  |  |  | 60
RŮŽE SADOVÁ
| RGLAU | ROSA GLAUCA | RŮŽE ŠEDÁ | 2XV, C | HOE60-100 | 1 | [5 empty] | 1 |  |  | výsadba s balem do 0,2m
|  | CELKEM |  |  |  | 1 | [5 empty] | 1
SOLITÉRNÍ KEŘ
| BHRO | BUDDLEJA HYBRIDEN IN SORTEN-ROT | BUDDLEYIA | 3XV, C | HOE80-100 | 2 | 1 | 2 |  |  |  | 2 |  |  | výsadba s balem do 0,3m
| CASI | CORNUS ALBA 'SIBIRICA' | SVÍDA | 3XV, MB | HOE100-125 | 1 | 1 | 1 |  |  |  |  | 1 |  | výsadba s balem do 0,4m
| CMA | CORNUS MAS | SVÍDA DŘÍN | 3XV, C | HOE150-175 | 1 | 1 | 1 |  |  |  |  | 1 |  | výsadba s balem do 0,4m
| PBET | PHILADELPHUS 'BELLE ETOILE' | PUSTORYL CV. | 3XV, MB | HOE100-125 | 1 | 1 | 1 |  |  |  |  | 1 |  | výsadba s balem do 0,4m
| SCHI | SYRINGA CHINENSIS | ŠEŘÍK | 3XV, MB | HOE80-100 | 1 | 1 | 1 |  |  |  |  | 1 |  | výsadba s balem do 0,4m
| SVISO | SYRINGA VULGARIS HYBRIDEN IN SORTEN | ŠEŘÍK KULTIVAR | 3XV, MB | HOE80-100 | 1 | 1 | 1 |  |  |  |  | 1 |  | výsadba s balem do 0,4m
| VPR | VIBURNUM 'PRAGENSE' | KALINA PRAŽSKÁ | 3XV, MB | HOE60-80 | 1 |  | 0 |  |  |  |  | 1 |  | výsadba s balem do 0,4m
| WERA | WEIGELA 'EVA RATHKE' | WAIGELIE | 3XV, MDB | HOE100-125 | 1 | 1 | 1 |  |  |  |  | 1 |  | výsadba s balem do 0,4m
| RCGR | RHODODENDRON 'CATAWBIENSE GRANDIFLORUM' | PĚNIŠNÍK | , C | BR70-80 | 1 |  | 0 |  |  |  |  | 1 |  | výsadba s balem do 0,4m
| RCWH | RHODODENDRON 'CUNNINGHAM'S WHITE' | PĚNIŠNÍK | , C | BR70-80 | 1 |  | 0 |  |  |  |  | 1 |  | výsadba s balem do 0,4m
|  | CELKEM |  |  |  | 11 |  | 8 |  |  |  | 2 | 9
VYSOKOKMEN
| ACAR | AESCULUS CARNEA | JÍROVEC ČERVENÝ | 4XV, MDB | STU20-25 | 1 | 4 | 4 | [5 empty] | 1 | výsadba s balem 0,6m
| BPPU | BETULA PENDULA 'PURPUREA' | BŘÍZA | 3XV, MDB | STU16-18 | 1 | 3 | 3 | [5 empty] | 1 | výsadba s balem 0,6m
| FARA | FRAXINUS ANGUSTIFOLIA 'RAYWOOD' | JASAN ÚZKOLISTÝ | 3XV, MDB | STU16-18 | 1 | 3 | 3 | [5 empty] | 1 | výsadba s balem 0,6m
| PSA | PRUNUS SARGENTII | TŘEŠEŇ OKRASNÁ | 3XV, MDB | STU16-18 | 1 | 3 | 3 | [5 empty] | 1 | výsadba s balem 0,6m
|  | CELKEM |  |  |  | 4 | 20 | 29 | [5 empty] | 4
|  | ROSTLINY CELKEM | [5 empty] | 29 | 204 | 1741 | 356 | 3 | 9 | 4

## KONSTRUKCE PRO POPÍNAVKY
SO 01 KRAJINÁŘSKÉ ÚPRAVY
STAV LISTOPAD 2014
BILANCE - OPĚRNÁ KONSKTRUCE PRO OVÍJIVÉ ROSTLINY
Projekt: |  | KRNOV - VNITROBLOK VODNÍ
OPĚRNÁ KONSTRUKCE PRO POPÍNAVÉ ROSTLINY
Tato opěrná konstrukce sestává ze dvou svislých lan a je určena pro vzdálenost od stěny 65 mm, 90 mm nebo 115 mm. Je určena pro ovíjivé nebo úponkovité rostliny o celkové hmotnosti cca 150 kg na jedno lano.
1 komplet
Pol. | Ks | Označení | Položka č.
1 | 2 | svislá lana průměru 4 mm
L = 6000 mm,
zakončená: nahoře nalisovanou Super
|  | Mini koncovkou s vidlicí | 321020004
a dole Super Mini napínákem - dlouhé
|  | provedení s vidlicí a koncovkou | 321211005
2 | 4 | standardní nástěnné konzoly | 341510001
3 | 6 | mezipřipevnění, sestávající z :
| 6 | svorky 3 D | 341014004
| 6 | rozety | 341610001
| 6 | matice M 12 | 303510012
| 6 | závitové tyče M 12 x 200 mm | 302121000

## ROZMÍSTĚNÍ NA ZÁHONECH
PŘEHLED ROSTLIN
Projekt: |  |  | KRNOV - VNITROBLOK VODNÍ
STAV LISTOPAD 2014
|  | ZKRATKA |  | BOTAN.NÁZEV | MNOŽSTVÍ | ČS.NÁZEV | UMÍSTĚNÍ
|  | 1 |  | záhon
|  | SCRI |  | STEPHANANDRA 'CRISPA' | 13 | STEPHANANDRA | záhon 1
|  | 2a |  | záhon
|  | LNI |  | LUZULA NIVEA | 90 | BIKA HAJNÍ | záhon 2a
|  | 2b |  | záhon
|  | AFHHE |  | ACHILLEA FILIPENDULINA-HYBR. 'HELIOS' | 93 | ŘEBŘÍČEK | záhon 2b
|  | CBIB |  | CERASTIUM BIBERSTEINII | 93 | ROŽEC | záhon 2b
|  | CGSUP |  | CAMPANULA GLOMERATA 'SUPERBA' | 124 | ZVONEK KLUBKATÝ | záhon 2b
|  | DCBR |  | DESCHAMPSIA CESPITOSA 'BRONZESCHLEIER' | 93 | METLICE | záhon 2b
|  | 2c |  | záhon
|  | AFHFE |  | ACHILLEA FILIPENDULINA-HYBR. 'FEUERLAND' | 40 | ŘEBŘÍČEK | záhon 2c
|  | CBIB |  | CERASTIUM BIBERSTEINII | 66 | ROŽEC | záhon 2c
|  | DCBR |  | DESCHAMPSIA CESPITOSA 'BRONZESCHLEIER' | 40 | METLICE | záhon 2c
|  | 3 |  | záhon
|  | MAQ |  | MAHONIA AQUIFOLIUM | 22 | MAHONIE | záhon 3
|  | SCRI |  | STEPHANANDRA 'CRISPA' | 17 | STEPHANANDRA | záhon 3
|  | WGE |  | WALDSTEINIA GEOIDES | 28 | WALDSTEINIE | záhon 3
|  | 4 |  | záhon
|  | CBIB |  | CERASTIUM BIBERSTEINII | 33 | ROŽEC | záhon 4
|  | 5 |  | záhon
|  | CBIB |  | CERASTIUM BIBERSTEINII | 32 | ROŽEC | záhon 5
|  | 6 |  | záhon
|  | CBIB |  | CERASTIUM BIBERSTEINII | 47 | ROŽEC | záhon 6
|  | 7 |  | záhon
|  | AFHHE |  | ACHILLEA FILIPENDULINA-HYBR. 'HELIOS' | 42 | ŘEBŘÍČEK | záhon 7
|  | AGGLA |  | ALLIUM GIGANTEUM 'GLADIATOR' | 21 | ČESNEK | záhon 7
|  | ASPH |  | ALLIUM SPHAEROCEPHALON | 63 | ČESNEK | záhon 7
|  | LAR |  | LEYMUS ARENARIUS (STRANDROGGEN) | 62 | JEČMENICE | záhon 7
|  | SALVISO |  | SALVIA IN SORTEN | 63 | ŠALVĚJ | záhon 7
|  | 8 |  | záhon
|  | AFHHE |  | ACHILLEA FILIPENDULINA-HYBR. 'HELIOS' | 26 | ŘEBŘÍČEK | záhon 8
|  | CBIB |  | CERASTIUM BIBERSTEINII | 26 | ROŽEC | záhon 8
|  | CGSUP |  | CAMPANULA GLOMERATA 'SUPERBA' | 43 | ZVONEK KLUBKATÝ | záhon 8
|  | DCBR |  | DESCHAMPSIA CESPITOSA 'BRONZESCHLEIER' | 17 | METLICE | záhon 8
|  | 9 |  | záhon
|  | AFHHE |  | ACHILLEA FILIPENDULINA-HYBR. 'HELIOS' | 41 | ŘEBŘÍČEK | záhon 9
|  | CBIB |  | CERASTIUM BIBERSTEINII | 21 | ROŽEC | záhon 9
|  | CGSUP |  | CAMPANULA GLOMERATA 'SUPERBA' | 34 | ZVONEK KLUBKATÝ | záhon 9
|  | DCBR |  | DESCHAMPSIA CESPITOSA 'BRONZESCHLEIER' | 21 | METLICE | záhon 9
|  | 10 |  | záhon
|  | AFHHE |  | ACHILLEA FILIPENDULINA-HYBR. 'HELIOS' | 60 | ŘEBŘÍČEK | záhon 10
|  | AGGLA |  | ALLIUM GIGANTEUM 'GLADIATOR' | 30 | ČESNEK | záhon 10
|  | ASPH |  | ALLIUM SPHAEROCEPHALON | 90 | ČESNEK | záhon 10
|  | LAR |  | LEYMUS ARENARIUS (STRANDROGGEN) | 90 | JEČMENICE | záhon 10
|  | SALVISO |  | SALVIA IN SORTEN | 90 | ŠALVĚJ | záhon 10
|  | 11 |  | záhon
|  | WGE |  | WALDSTEINIA GEOIDES | 54 | WALDSTEINIE | záhon 11
|  | 12 |  | záhon
|  | WGE |  | WALDSTEINIA GEOIDES | 23 | WALDSTEINIE | záhon 12
|  | 13a |  | záhon
|  | WGE |  | WALDSTEINIA GEOIDES | 89 | WALDSTEINIE | záhon 13a
|  | 13b |  | záhon
|  | SJSH |  | SPIRAEA JAPONICA 'SHIROBANA' | 132 | TAVOLNÍK NÍZKÝ | záhon 13b
|  | 14 |  | záhon
|  | SCRI |  | STEPHANANDRA 'CRISPA' | 24 | STEPHANANDRA | záhon 14
|  | 15 |  | záhon
|  | MAQ |  | MAHONIA AQUIFOLIUM | 13 | MAHONIE | záhon 15
|  | SJSH |  | SPIRAEA JAPONICA 'SHIROBANA' | 15 | TAVOLNÍK NÍZKÝ | záhon 15
|  | 16 |  | záhon
|  | SJSH |  | SPIRAEA JAPONICA 'SHIROBANA' | 60 | TAVOLNÍK NÍZKÝ | záhon 16
|  | WGE |  | WALDSTEINIA GEOIDES | 8 | WALDSTEINIE | záhon 16
záhon
|  | LNI |  | LUZULA NIVEA | 20 | BIKA HAJNÍ | pod Aesculus carnea
|  | WGE |  | WALDSTEINIA GEOIDES | 20 | WALDSTEINIE | pod Aesculus carnea
záhon
|  | CBIB |  | CERASTIUM BIBERSTEINII | 49 | ROŽEC | podrost popínavek
|  | WGE |  | WALDSTEINIA GEOIDES | 63 | WALDSTEINIE | podrost popínavek