## Rozpočet
.Hdr | Objekt | Oddíl | Druh | Řádek | Číslo(SKP) | Název | Množství | Mj | Sazba | Cena celkem | Dodávka | Montáž | HZS | Přirážky | Hmoty1 | Hmoty2 | Dph
Položkový rozpočet
| Zadání |  |  |  |  | Byt - Zámecké náměstí č. 16, Krnov |  |  |  | 0 | 0 | 0 | 0 | 0 | 13.5715 | 7.2349 | 0
0
| Obj | Odd | Dr | Ř | Číslo(SKP) | Popis řádku | Množství | Mj | Sazba | Celkem | Dodávka | Montáž | HZS | Přirážky | Hm1[t] | Hm2[t] | Dph
| 001 |  | B |  |  | ZT,PLYN,ÚT |  |  |  | 0 | 0 | 0 | 0 | 0 | 13.5715 | 7.2349 | 0
|  | 009 | O |  | HSV | přípravné a přidružené práce |  |  |  | 0 | 0 | 0 | 0 | 0 | 0.044543 | 7.136 | 0
Seznam položek pro oddíl :
|  |  | P | 1 | 969021121 | Bour kanalizač potr DN 200 | 5 | m |  | 0 |  | 0 |  |  | 0.0006005 | 0.063 | 15
|  |  | P | 2 | 969011121 | Vybour vodov, plynov DN 52mm | 8 | m |  | 0 |  | 0 |  |  | 0.00039422 | 0.013 | 15
|  |  | P | 3 | 971033331 | Vyb otv 0,09m2 zdi ci tl15cm | 5 | kus |  | 0 |  | 0 |  |  | 0.0003438 | 0.025 | 15
|  |  | P | 4 | 971033361 | Vyb otv 0,09m2 zdi ci tl60cm | 3 | kus |  | 0 |  | 0 |  |  | 0.001366 | 0.099 | 15
|  |  | P | 5 | 972054341 | Vyb otv0,25m2 strop,kle ŽB tl15cm | 4 | kus |  | 0 |  | 0 |  |  |  | 0.09 | 15
|  |  | P | 6 | 97031151 | Vyb výklenků zdí ci MV,MVCpl>0,25m2 | 1 | kus |  | 0 |  | 0 |  |  | 0.00142 | 1.8 | 15
|  |  | P | 7 | 973031512 | Vyb kapes zdí ci upev prvky hl 10cm | 20 | kus |  | 0 |  | 0 |  |  | 0.00093055 | 0.002 | 15
|  |  | P | 8 | 974031142 | Sek rýh zdi ci 7x7cm | 9 | m |  | 0 |  | 0 |  |  | 0.00050424 | 0.009 | 15
|  |  | P | 9 | 974031144 | Sek rýh zdi ci 7x15cm | 16 | m |  | 0 |  | 0 |  |  | 0.0005 | 0.019 | 15
|  |  | P | 10 | 974042587 | Sek rýh dlažba B monol hl 25cmš30cm | 7 | m |  | 0 |  | 0 |  |  |  | 0.165 | 15
|  |  | P | 11 | 978071221 | Otl omít a lepenk izol svi v>1m2 | 35 | m2 |  | 0 |  | 0 |  |  |  | 0.073 | 15
|  |  | P | 12 | 979011111 | Svis doprava suti prvé podlaží | 7.136 | t |  | 0 |  | 0 |  |  |  |  | 15
|  |  | P | 13 | 979011121 | Svis doprava suti ZKD podlaží | 7.136 | t |  | 0 |  | 0 |  |  |  |  | 15
|  |  | P | 14 | 979082111 | Vnitrostav doprava suti do 10m | 7.136 | t |  | 0 |  | 0 |  |  |  |  | 15
|  |  | P | 15 | 979082121 | Vnitrostav doprava suti ZKD 5m | 7.136 | t |  | 0 |  | 0 |  |  |  |  | 15
|  | 091 | O |  | HSV | doplňující konstrukce |  |  |  | 0 | 0 | 0 | 0 | 0 | 13.0455 | 0 | 0
Seznam položek pro oddíl :
|  |  | P | 1 | 310237241 | Zazdívka otv 0,25m2 zdivo ci 30cm | 5 | kus |  | 0 |  | 0 |  |  | 0.12939 |  | 15
|  |  | P | 2 | 310237261 | Zazdívka otv 0,25m2 zdivo ci 60cm | 3 | kus |  | 0 |  | 0 |  |  | 0.26014 |  | 15
|  |  | P | 3 | 411388531 | Zabet otv stropů | 4 | kus |  | 0 |  | 0 |  |  | 2.4338 |  | 15
|  |  | P | 4 | 611403399 | Zaplnění rýh stropů maltou | 4 | kus |  | 0 |  | 0 |  |  | 0.10712 |  | 15
|  |  | P | 5 | 631311121 | Doplnění mazaniny B 1m2 tl 8cm | 0.05 | m3 |  | 0 |  | 0 |  |  | 2.234 |  | 15
|  |  | P | 6 | 612403399 | Zaplnení násypů do podl.pískem | 0.036 | M3 |  | 0 |  | 0 |  |  | 0.10712 |  | 15
|  |  | P | 7 | 612403399 | Zaplnení rýh ve stěnach maltou | 6.5 | m2 |  | 0 |  | 0 |  |  | 0.10712 |  | 15
|  |  | P | 8 | 69999990 | Vyčištění stáv.komín.průduchů | 6 | m |  | 0 |  | 0 |  |  | 0.10712 |  | 15
|  | 713 | O |  | PSV | izolace tepelné |  |  |  | 0 | 0 | 0 | 0 | 0 | 0 | 0 | 0
Seznam položek pro oddíl :
|  |  | P | 1 | 713101114 | Tep izolace IMA-LET DN 22/9 | 46 | m |  | 0 |  | 0 |  |  |  |  | 15
|  |  | P | 2 | 713 | Přesun hmot izolace tepelné | 0.032 | sbr |  | 0 |  | 0 |  |  |  |  | 15
|  | 721 | O |  | PSV | Zdravotechnika - vnitřní kanalizace |  |  |  | 0 | 0 | 0 | 0 | 0 | 0.26798 | 0 | 0
Seznam položek pro oddíl :
|  |  | P | 1 | 721 | Demontáž stáv.zařízení | 1 | sbr |  | 0 |  | 0 |  |  |  |  | 15
|  |  | P | 2 | 721171107 | Potrubí PVC hrdl odpadní D 75x1,8 | 4 | m |  | 0 |  | 0 |  |  | 0.021774 |  | 15
|  |  | P | 3 | 721171109 | Potrubí PVC hrdl odpadní D 110x2,3 | 7 | m |  | 0 |  | 0 |  |  | 0.021169 |  | 15
|  |  | P | 4 | 721171111 | Potrubí PVC hrdl odpadní D 125x2,9 | 1 | m |  | 0 |  | 0 |  |  | 0.01419 |  | 15
|  |  | P | 5 | 721173203 | Potrubí HT připojovací D 32 | 3 | m |  | 0 |  | 0 |  |  | 0.00068765 |  | 15
|  |  | P | 6 | 721173204 | Potrubí HT připojovací D 40 | 4 | m |  | 0 |  | 0 |  |  | 0.00082603 |  | 15
|  |  | P | 7 | 721173205 | Potrubí HT připojovací D 50 | 6 | m |  | 0 |  | 0 |  |  | 0.00091932 |  | 15
|  |  | P | 8 | 721173206 | Potrubí PVC hrdl. připojovací D 63 | 4 | m |  | 0 |  | 0 |  |  | 0.0011925 |  | 15
|  |  | P | 9 | 721194103 | Vyvedení kanal výpustek DN 32 | 1 | kus |  | 0 |  | 0 |  |  |  |  | 15
|  |  | P | 10 | 721194104 | Vyvedení a upevnění odpadních výpustek DN 40 | 3 | kus |  | 0 |  | 0 |  |  |  |  | 15
|  |  | P | 11 | 721194105 | Vyvedení a upevnění odpadních výpustek DN 50 | 1 | kus |  | 0 |  | 0 |  |  |  |  | 15
|  |  | P | 12 | 721194106 | Vyvedení kanal výpustek D 63 | 1 | kus |  | 0 |  | 0 |  |  |  |  | 15
|  |  | P | 13 | 721194109 | Vyvedení a upevnění odpadních výpustek DN 100 | 1 | kus |  | 0 |  | 0 |  |  |  |  | 15
|  |  | P | 14 | 721273153 | Hlavice ventilační PP DN 125 | 1 | kus |  | 0 |  | 0 |  |  | 0.00083508 |  | 15
|  |  | P | 15 | 721290111 | Zkouška těsnosti potrubí kanalizace vodou do DN 125 | 29 | m |  | 0 |  | 0 |  |  |  |  | 15
|  |  | P | 16 | 721140915 | Potrubí lit odpad propojení DN 100 | 1 | kus |  | 0 |  | 0 |  |  | 0.0020193 |  | 15
|  |  | U | 17 | 998721101 | Přesun kanalizace objekt v -6m | 0.26798 | t |  | 0 |  | 0 |  |  |  |  | 15
|  | 722 | O |  | PSV | Zdravotechnika - vnitřní vodovod |  |  |  | 0 | 0 | 0 | 0 | 0 | 0.00339 | 0 | 0
Seznam položek pro oddíl :
|  |  | P | 1 | 722174002 | Potrubí vodovodní plastové PPR svar polyfuze PN 16 D 20 x 2,8 mm | 26 | m |  | 0 |  | 0 |  |  |  |  | 15
|  |  | P | 2 | 722174003 | Potrubí vodovodní plastové PPR svar polyfuze PN 16 D 25 x 3,5 mm | 7 | m |  | 0 |  | 0 |  |  |  |  | 15
|  |  | P | 3 | 722181111 | Ochrana vod potrubí plsť DN -20 | 13 | m |  | 0 |  | 0 |  |  | 0.00013 |  | 15
|  |  | P | 4 | 722181211 | Ochrana vodovodního potrubí přilepenými tepelně izolačními trubicemi z PE tl do 6 mm DN do 22 mm | 13 | m |  | 0 |  | 0 |  |  |  |  | 15
|  |  | P | 5 | 722181212 | Ochrana vodovodního potrubí přilepenými tepelně izolačními trubicemi z PE tl do 6 mm DN do 32 mm | 7 | m |  | 0 |  | 0 |  |  |  |  | 15
|  |  | P | 6 | 722190401 | Vyvedení a upevnění výpustku do DN 15 | 10 | kus |  | 0 |  | 0 |  |  |  |  | 15
|  |  | P | 7 | 722220152 | Nástěnka plast PPR PN20 DN 20XG1/2 | 10 | kus |  | 0 |  | 0 |  |  | 0.00017 |  | 15
|  |  | P | 8 | 722232044 | Kohout kulový přímý G 3/4 PN 42 do 185°C vnitřní závit | 2 | kus |  | 0 |  | 0 |  |  |  |  | 15
|  |  | P | 9 | 722290226 | Zkouška těsnosti vodovodního potrubí závitového do DN 50 | 26 | m |  | 0 |  | 0 |  |  |  |  | 15
|  |  | P | 10 | 722290234 | Proplach a dezinfekce vodovodního potrubí do DN 80 | 26 | m |  | 0 |  | 0 |  |  |  |  | 15
|  |  | P | 11 | 998722101 | Přesun vodovod objekt v -6m | 0.25 | t |  | 0 |  | 0 |  |  |  |  | 15
|  | 723 | O |  | PSV | Zdravotechnika - vnitřní plynovod |  |  |  | 0 | 0 | 0 | 0 | 0 | 0.026185 | 0 | 0
Seznam položek pro oddíl :
|  |  | P | 1 | 723190901 | Uzavření-otevření plynovod potrubí | 2 | kus |  | 0 |  | 0 |  |  |  |  | 15
|  |  | P | 2 | 723190907 | Odvzdušnění+napuštění plyn potrubí | 1 | sbr |  | 0 |  | 0 |  |  |  |  | 15
|  |  | P | 3 | 723190915 | Navař odbočky na plyn potr DN 32 | 1 | kus |  | 0 |  | 0 |  |  | 0.00025 |  | 15
|  |  | P | 4 | 723160204 | Přípojka plynoměru závit G 1 | 1 | soubor |  | 0 |  | 0 |  |  | 0.00346 |  | 15
|  |  | P | 5 | 723150365 | Chránička D 38mm | 0.6 | m |  | 0 |  | 0 |  |  | 0.00256 |  | 15
|  |  | P | 6 | 723160334 | Rozpěrka přípojek plynoměru G 1 | 1 | soubor |  | 0 |  | 0 |  |  | 0.00027 |  | 15
|  |  | P | 7 | 723181013 | Potr plyn polotvrdCu spoj lis DN 18 | 11 | m |  | 0 |  | 0 |  |  | 0.0015836 |  | 15
|  |  | P | 8 | 723190111 | Přípoj plyn hadice G3/4x3/4 dl-40cm | 1 | soubor |  | 0 |  | 0 |  |  | 0.00074 |  | 15
|  |  | P | 9 | 723190252 | Plynovodní výpustky DN 20 | 3 | kus |  | 0 |  | 0 |  |  | 0.00021983 |  | 15
|  |  | P | 10 | 723230103 | Kul uzávěr G3/4 FF+protipož armat | 1 | kus |  | 0 |  | 0 |  |  | 0.00059 |  | 15
|  |  | P | 11 | 723213335 | Kulový kohout R950R 1" | 2 | kus |  | 0 |  | 0 |  |  | 0.00063005 |  | 15
|  |  | P | 12 | 723101153 | Úřední tlaková zkouška,výchozí revize | 1 | soubor |  | 0 |  | 0 |  |  |  |  | 15
|  |  | P | 13 | 998723101 | Přesun plynovod objekt v -6m | 0.5 | t |  | 0 |  | 0 |  |  |  |  | 15
|  | 725 | O |  | PSV | Zdravotechnika - zařizovací předměty |  |  |  | 0 | 0 | 0 | 0 | 0 | 0.010239 | 0 | 0
Seznam položek pro oddíl :
|  |  | P | 1 | 725113122 | Mtž klozet mísa kombi | 1 | kus |  | 0 |  | 0 |  |  | 0.00135 |  | 15
|  |  | S | 2 | 725119214 | WC kombi klozet s přísl. | 1 | kus |  | 0 | 0 | [5 empty] | 15
|  |  | P | 3 | 725215102 | Mtž umyvadla na šrouby | 2 | soubor |  | 0 |  | 0 |  |  | 0.00252 |  | 15
|  |  | S | 4 | 725210810 | Umyvadlo dit bílé š.55 cm | 1 | kus |  | 0 | 0 | [5 empty] | 15
|  |  | P | 5 | 725229102 | Mtž van ocelových | 1 | soubor |  | 0 |  | 0 |  |  | 0.0011388 |  | 15
|  |  | S | 6 | 725211525 | Vana plech-smalt 160+přísluš | 1 | soubor |  | 0 | 0 | [5 empty] | 15
|  |  | P | 7 | 725319111 | Montáž dřezu ostatních typů | 1 | soubor |  | 0 |  | 0 |  |  |  |  | 15
|  |  | P | 8 | 725314290 | Příslušenství dřezu kuchyň sestavy | 1 | soubor |  | 0 |  | 0 |  |  | 0.00035 |  | 15
|  |  | P | 9 | 725810402 | Ventil rohový TE 66 G 1/2 | 1 | soubor |  | 0 |  | 0 |  |  | 0.0003 |  | 15
|  |  | P | 10 | 725810403 | Ventil rohový +trubička T 67 G 1/2 | 1 | soubor |  | 0 |  | 0 |  |  | 0.00033 |  | 15
|  |  | P | 11 | 725813112 | Ventil rohový pračkový G 3/4 | 1 | kus |  | 0 |  | 0 |  |  |  |  | 15
|  |  | P | 12 | 725829201 | Mtž baterií umyv-dřez nástěn chrom | 3 | kus |  | 0 |  | 0 |  |  | 0.0001201 |  | 15
|  |  | S | 13 | 7258291012 | Bat.nást.pák.150 umyvadlová,dřezová | 3 | kus |  | 0 | 0 | [5 empty] | 15
|  |  | P | 14 | 725839203 | Mtž baterií vanových nástěn G 1/2 | 1 | soubor |  | 0 |  | 0 |  |  | 0.0001201 |  | 15
|  |  | S | 15 | 725829131 | Bat nást pák vanová 150 | 1 | kus |  | 0 | 0 | [5 empty] | 15
|  |  | P | 16 | 725861301 | Zápachová uzávěrka pro umyvadla DN 32 s přípojkou pro pračku nebo myčku | 1 | kus |  | 0 |  | 0 |  |  |  |  | 15
|  |  | P | 17 | 725980113 | Dvířka plast 30/30 | 1 | kus |  | 0 |  | 0 |  |  | 0.00098 |  | 15
|  |  | P | 18 | 725980122 | Dvířka plast 15 /30 | 1 | kus |  | 0 |  | 0 |  |  | 0.00027 |  | 15
|  |  | P | 19 | 998725101 | Přesun zařiz předměty objekt v -6m | 0.5 | t |  | 0 |  | 0 |  |  |  |  | 15
|  | 731 | O |  | PSV | Ústřední vytápění - kotelny |  |  |  | 0 | 0 | 0 | 0 | 0 | 0.030273 | 0 | 0
Seznam položek pro oddíl :
|  |  | P | 1 | 731 | Demontáže ÚT | 1 | SBR |  | 0 |  | 0 |  |  |  |  | 15
|  |  | P | 2 | 731249212 | Mtž rychlovyhřív agregát s TUV | 1 | soubor |  | 0 |  | 0 |  |  | 0.010093 |  | 15
|  |  | S | 3 | 73124914823 | Junkers CERACLASS EXCELENCE ZWC 24 3-MFA | 1 | kus |  | 0 | 0 | [5 empty] | 15
|  |  | P | 4 | 731 | Mtž odkouření, revize | 1 | soubor |  | 0 |  | 0 |  |  | 0.01009 |  | 15
|  |  | P | 5 | 731991010 | Koax.odkouření-komín,hlavice,reviz.kus,odvod kondenz.,patk.koleno,prodloužení 80/125 | 1 | soubor |  | 0 |  | 0 |  |  | 0.01009 |  | 15
|  |  | P | 6 | 731101011 | Uvedení kotle do provozu | 1 | kus |  | 0 |  | 0 |  |  |  |  | 15
|  |  | S | 7 | 731249152 | Termostat - týdenní | 1 | kus |  | 0 | 0 | [5 empty] | 15
|  |  | P | 8 | 731101010 | Napuštění top.systému,odvzdušnění,top.zkouška | 1 | soubor |  | 0 |  | 0 |  |  |  |  | 15
|  |  | P | 9 | 998731101 | Přesun hmot tonážní pro kotelny v objektech v do 6 m | 0.255 | t |  | 0 |  | 0 |  |  |  |  | 15
|  | 733 | O |  | PSV | Ústřední vytápění - potrubí |  |  |  | 0 | 0 | 0 | 0 | 0 | 0 | 0 | 0
Seznam položek pro oddíl :
|  |  | P | 1 | 733222101 | Potrubí měděné polotvrdé spojované měkkým pájením D 12x1 | 25 | m |  | 0 |  | 0 |  |  |  |  | 15
|  |  | P | 2 | 733222102 | Potrubí měděné polotvrdé spojované měkkým pájením D 15x1 | 14 | m |  | 0 |  | 0 |  |  |  |  | 15
|  |  | P | 3 | 733222103 | Potrubí měděné polotvrdé spojované měkkým pájením D 18x1 | 39 | m |  | 0 |  | 0 |  |  |  |  | 15
|  |  | P | 4 | 733222104 | Potrubí měděné polotvrdé spojované měkkým pájením D 22x1 | 9 | m |  | 0 |  | 0 |  |  |  |  | 15
|  |  | P | 5 | 733113112 | Přípl potrubí závit přípojky DN 10 | 6 | kus |  | 0 |  | 0 |  |  |  |  | 15
|  |  | P | 6 | 733113113 | Přípl potrubí závit přípojka DN 15 | 10 | kus |  | 0 |  | 0 |  |  |  |  | 15
|  |  | P | 7 | 733113114 | Přípl potrubí závit přípojka DN 20 | 2 | kus |  | 0 |  | 0 |  |  |  |  | 15
|  |  | P | 8 | 733291101 | Zkouška těsnosti potrubí Cu -D 35 | 87 | m |  | 0 |  | 0 |  |  |  |  | 15
|  |  | P | 9 | 998733101 | Přesun hmot potrubí objekt v -6m | 0.54 | t |  | 0 |  | 0 |  |  |  |  | 15
|  | 734 | O |  | PSV | Ústřední vytápění - armatury |  |  |  | 0 | 0 | 0 | 0 | 0 | 0.0039658 | 0 | 0
Seznam položek pro oddíl :
|  |  | P | 1 | 734211127 | Ventil závitový odvzdušňovací G 1/2 PN 14 do 120°C automatický se zpětnou klapkou otopných těles | 3 | kus |  | 0 |  | 0 |  |  |  |  | 15
|  |  | P | 2 | 7342214129 | Ventil závitový regulační přímý G 1/2 PN 10 do 120°C s nastavitelnou regulací | 5 | kus |  | 0 |  | 0 |  |  |  |  | 15
|  |  | P | 3 | 734221682 | Termostatická hlavice kapalinová PN 10 do 110°C otopných těles VK | 6 | kus |  | 0 |  | 0 |  |  |  |  | 15
|  |  | P | 4 | 734261411 | Regul šroubení rohové bez vyp G 3/8 | 3 | kus |  | 0 |  | 0 |  |  | 0.000206 |  | 15
|  |  | P | 5 | 734261412 | Regul šroubení rohové bez vyp G 1/2 | 5 | kus |  | 0 |  | 0 |  |  | 0.0002675 |  | 15
|  |  | P | 6 | 734291123 | Kohout plní/vypustí PN10/110°C G1/2 | 2 | kus |  | 0 |  | 0 |  |  | 0.00022005 |  | 15
|  |  | P | 7 | 734291244 | Filtr pří vnit záv PN16 -130°C G 1 | 1 | kus |  | 0 |  | 0 |  |  | 0.00057005 |  | 15
|  |  | P | 8 | 734292715 | Kulo koh vnit záv PN42 -185°C G 1 | 2 | kus |  | 0 |  | 0 |  |  | 0.00050005 |  | 15
|  |  | P | 9 | 998734102 | Přesun hmot tonážní pro armatury v objektech v do 12 m | 0.25 | t |  | 0 |  | 0 |  |  |  |  | 15
|  | 735 | O |  | PSV | Ústřední vytápění - otopná tělesa |  |  |  | 0 | 0 | 0 | 0 | 0 | 0.13942 | 0.09888 | 0
Seznam položek pro oddíl :
|  |  | P | 1 | 735159110 | Mtž panel těl 1řad mimo Radik -1500 | 3 | kus |  | 0 |  | 0 |  |  |  |  | 15
|  |  | P | 2 | 735151191 | Tělesa Radik Klasik10 v/l 900/400 | 1 | kus |  | 0 |  | 0 |  |  | 0.0094 |  | 15
|  |  | P | 3 | 735151154 | Tělesa Radik Klasik10 v/l 500/700 | 1 | kus |  | 0 |  | 0 |  |  | 0.00969 |  | 15
|  |  | P | 4 | 735151295 | Tělesa Radik Klasik11 v/l 900/800 | 1 | kus |  | 0 |  | 0 |  |  | 0.01588 |  | 15
|  |  | P | 5 | 735159210 | Mtž panel těl 2řad mimo Radik -1140 | 4 | kus |  | 0 |  | 0 |  |  |  |  | 15
|  |  | P | 6 | 735151556 | Tělesa Radik Klasik22 v/l 500/900 | 4 | kus |  | 0 |  | 0 |  |  | 0.02605 |  | 15
|  |  | P | 7 | 735221828 | Mtž těles koup.trubkových | 1 | kus |  | 0 |  | 0 |  |  | 0.0002456 | 0.09888 | 15
|  |  | S | 8 | 735151658 | Koupelnový žebřík 600/1820 | 1 | kus |  | 0 | 0 | [5 empty] | 15
|  |  | P | 9 | 735158110 | Tlak zkouška těl 1řad | 3 | kus |  | 0 |  | 0 |  |  |  |  | 15
|  |  | P | 10 | 735158120 | Tlak zkouška těl 2řad | 5 | kus |  | 0 |  | 0 |  |  |  |  | 15
|  |  | P | 11 | 73510000 | Vyregul.topné soustavy | 1 | sbr |  | 0 |  | 0 |  |  |  |  | 15
|  |  | P | 12 | 998735102 | Přesun hmot tonážní pro otopná tělesa v objektech v do 12 m | 0.42 | t |  | 0 |  | 0 |  |  |  |  | 15

## KrycíList
Krycí list zadání
Název stavby: | Byt - Zámecké náměstí č. 16, Krnov | [5 empty] | Část:
Zakázka: |  |  |  | Umístění: | Byt - Zámecké náměstí č. 16, Krnov
Stav. objekt č: |  |  |  | Investor:
Č. rozpočtu: |  |  |  | Objednal:
Č. dodatku: |  |  |  | Projektant:
Archivní číslo: |  |  |  | Zpracoval: | Zdeněk Bednařík Krnov
Datum: |  | 20/06/2013
Rozpočtové náklady [Kč] |  |  |  |  | Ostatní náklady |  |  |  |  | Vypracoval:
Typ oddílu | Dodávka | Montáž | HZS | Přirážky | Název nákladu |  |  | Částka | Sazba DPH
HSV | 0 | 0 | 0 | 0
PSV | 0 | 0 | 0 | 0
MON | 0 | 0 | 0 | 0
VRN | 0 | 0 | 0 | 0
OST | 0 | 0 | 0 | 0 | [5 empty] | Dne:
Celkem | 0 | 0 | 0 | 0
Základní rozpočtové náklady |  |  | 0 | [6 empty] | Odsouhlasil:
Přirážky |  |  | 0
Celkové rozpočtové náklady (bezDPH) |  |  | 0 |  | Celkové ostatní náklady |  |  | 0
Daň z přidané hodnoty (Rozpočet+Ostatní) |  |  |  |  | Dílčí DPH
Sazba[%] | Základ |  | Daň |  |  | Základna |  | Daň
15 | 0 |  | 0 |  |  | 0 |  | 0 |  | Dne:
21 | 0 |  | 0 |  |  | 0 |  | 0
0 | 0 |  | 0 |  |  | 0 |  | 0 |  | Razítko:
| 0 |  | 0 |  |  |  |  | 0
Celkové naklady (Rozpočet +Ostatní) vč. DPH |  |  |  |  | Účelové měrné jednotky (bez DPH)
0 |  |  |  |  | Název MJ |  |  | Počet MJ | Náklady/MJ