## List1
| Nabídková cena je zpracována v tomto členění: | MJ | Množství | Jed.cena | Celkem [Kč]
- | Oprava potrubí bezvýkopovou metodou vložkováním, úsek Š3432107-Š3432002, profil DN 350/550 mm - tl.stěny vložky min. 11 mm | m | 82.17 | 0 | 0
- | Oprava potrubí bezvýkopovou metodou vložkováním, úsek Š3432002-Š3432006, profil DN 500/650 mm - tl. stěny vložky min. 11 mm | m | 168.66 | 0 | 0
- | Oprava potrubí bezvýkopovou metodou vložkováním, úsek Š3432006-Š3432015, profil DN 600/900 mm - tl. stěny vložky min. 12 mm | m | 302.77 | 0 | 0
- | Práce robotem - frézování kořenů a inkrustů před sanací | hod | 55 | 0 | 0
- | Práce robotem - frézování přípojek před sanací | ks | 14 | 0 | 0
- | Práce robotem - otevření přípojek po sanaci | ks | 48 | 0 | 0
- | Práce robotem - zapravení přípojek po sanaci | ks | 48 | 0 | 0
- | Vyčištění potrubí před sanací | bm | 553.6 | 0 | 0
- | Přečerpávání odpadních vod po dobu sanace - pohotovost čerpadel | kpl | 1 | 0 | 0
- | Doprava materiálu a techniky, kolona vozidel | kpl | 1 | 0 | 0
- | Vybudování nových revizních šachet | ks | 15 | 0 | 0
- | Vybourání stávajících revizních šachet | ks | 15 | 0 | 0
- | Vyspravení dna potrubí od Š 3432010 po Š 3432015) zednickým způsobem | m | 134 | 0 | 0
- | Zařízení staveniště, přípravné a dokončovací práce, inženýrská činnost, TV monitoring po sanaci | kpl | 1 | 0 | 0
| Cena celkem bez DPH |  |  |  | 0
| DPH 21% |  |  |  | 0
| Cena celkem s DPH |  |  |  | 0