## Krycí list
SLEPÝ ROZPOČET
Rozpočet |  | 1/1 | Výměna oken | JKSO | 801
Objekt |  | Název objektu |  | SKP
SO01 |  | Výměna oken |  | Měrná jednotka
Stavba |  | Název stavby |  | Počet jednotek
N004/15 |  | Výměna oken v objektu SVČ Méďa |  | Náklady na m.j. | 0
Projektant |  |  |  | Typ rozpočtu
Zpracovatel projektu |  | 0
Objednatel |  | Město Krnov
Dodavatel |  |  |  | Zakázkové číslo | 0
Rozpočtoval |  |  |  | Počet listů
ROZPOČTOVÉ NÁKLADY
Základní rozpočtové náklady |  |  | Ostatní rozpočtové náklady
| HSV celkem | 0 | Zařízení staveniště |  | 0
Z | PSV celkem | 0
R | M práce celkem | 0
N | M dodávky celkem | 0
ZRN celkem |  | 0
HZS |  | 0
ZRN+HZS |  | 0 | Ostatní náklady neuvedené |  | 0
ZRN+ost.náklady+HZS |  | 0 | Ostatní náklady celkem |  | 0
Vypracoval |  |  | Za zhotovitele | Za objednatele
Jméno : |  |  | Jméno : | Jméno :
Datum : |  |  | Datum : | Datum :
Podpis : |  |  | Podpis: | Podpis:
Základ pro DPH |  | 21 | % | 0
DPH |  | 21 | % | 0
Základ pro DPH |  | 0 | % | 0
DPH |  | 0 | % | 0
CENA ZA OBJEKT CELKEM |  |  |  | 0
Poznámka :

## Rekapitulace
Stavba : |  | N004/15 Výměna oken v objektu SVČ Méďa |  |  | Rozpočet : | 1/1
Objekt : |  | SO01 Výměna oken |  |  | Výměna oken
REKAPITULACE STAVEBNÍCH DÍLŮ
| Stavební díl |  | HSV | PSV | Dodávka | Montáž | HZS
61 | Upravy povrchů vnitřní |  | 0 | 0 | 0 | 0 | 0
62 | Úpravy povrchů vnější |  | 0 | 0 | 0 | 0 | 0
63 | Podlahy a podlahové konstrukce |  | 0 | 0 | 0 | 0 | 0
64 | Výplně otvorů |  | 0 | 0 | 0 | 0 | 0
94 | Lešení a stavební výtahy |  | 0 | 0 | 0 | 0 | 0
95 | Dokončovací konstrukce na pozemních stavbách |  | 0 | 0 | 0 | 0 | 0
96 | Bourání konstrukcí |  | 0 | 0 | 0 | 0 | 0
D96 | Přesuny suti a vybouraných hmot |  | 0 | 0 | 0 | 0 | 0
99 | Staveništní přesun hmot |  | 0 | 0 | 0 | 0 | 0
764 | Konstrukce klempířské |  | 0 | 0 | 0 | 0 | 0
766 | Konstrukce truhlářské |  | 0 | 0 | 0 | 0 | 0
767 | Konstrukce zámečnické |  | 0 | 0 | 0 | 0 | 0
781 | Obklady keramické |  | 0 | 0 | 0 | 0 | 0
783 | Nátěry |  | 0 | 0 | 0 | 0 | 0
784 | Malby |  | 0 | 0 | 0 | 0 | 0
| CELKEM OBJEKT |  | 0 | 0 | 0 | 0 | 0
VEDLEJŠÍ ROZPOČTOVÉ NÁKLADY
Název VRN |  |  | Kč | % | Základna |  | Kč
Zařízení staveniště |  |  |  |  | 0 |  | 0 | 1
| CELKEM VRN |  |  |  |  | 0

## Položky
Slepý rozpočet
Stavba : |  | N004/15 Výměna oken v objektu SVČ Méďa |  | Rozpočet: | 1/1
Objekt : |  | SO01 Výměna oken |  | Výměna oken
P.č. | Číslo položky | Název položky | MJ | množství | cena / MJ | celkem (Kč)
Díl: | 61 | Upravy povrchů vnitřní | [5 empty] | 1
1 | 610991111 | Zakrývání výplní vnitřních otvorů | m2 | 335.719 | 0 | 0 |  | 2 | 1 | 1 | 1 | 1 | 0 | 0 | 0 | 0 | 0 | 1 | 1 | 4e-05
2 | 610 99-1114 | Zakrývání podlah proti znečištění | m2 | 624.6 | 0 | 0 |  | 2 | 1 | 0 | 0 | 1 | 0 | 0 | 0 | 0 | 0 | 1 | 0 | 0.002
3 | 612425931 | Omítka vápenná vnitřního ostění - štuková | m2 | 393.182 | 0 | 0 |  | 2 | 1 | 1 | 1 | 1 | 0 | 0 | 0 | 0 | 0 | 1 | 1 | 0.05729
4 | 612409991 | Začištění omítek kolem oken,dveří apod. | m | 555.22 | 0 | 0 |  | 2 | 1 | 1 | 1 | 1 | 0 | 0 | 0 | 0 | 0 | 1 | 1 | 0.00431
| Celkem za | 61 Upravy povrchů vnitřní |  |  |  | 0 |  | 4 |  |  |  |  | 0 | 0 | 0 | 0 | 0
Díl: | 62 | Úpravy povrchů vnější | [5 empty] | 1
5 | 622425931 | Omítka vápenná vnějšího ostění - štuková | m2 | 211.044 | 0 | 0 |  | 2 | 1 | 1 | 1 | 1 | 0 | 0 | 0 | 0 | 0 | 1 | 1 | 0.05729
| Celkem za | 62 Úpravy povrchů vnější |  |  |  | 0 |  | 4 |  |  |  |  | 0 | 0 | 0 | 0 | 0
Díl: | 63 | Podlahy a podlahové konstrukce | [5 empty] | 1
6 | 632451024 | Vyrovnávací potěr MC 15, v pásu, tl. 50 mm | m2 | 80.78 | 0 | 0 |  | 2 | 1 | 1 | 1 | 1 | 0 | 0 | 0 | 0 | 0 | 1 | 1 | 0.1231
| Celkem za | 63 Podlahy a podlahové konstrukce |  |  |  | 0 |  | 4 |  |  |  |  | 0 | 0 | 0 | 0 | 0
Díl: | 64 | Výplně otvorů | [5 empty] | 1
7 | 641 99-2944 | Osazování rámu oken a dveřních zárubni na 3D pěnu | m | 555.22 | 0 | 0 |  | 2 | 12 | 0 | 70 | 1 | 0 | 0 | 0 | 0 | 0 | 12 | 0 | 0.0005
8 | 648952421 | Osazení parapetních desek dřevěných š. do 50 cm | m | 119.26 | 0 | 0 |  | 2 | 1 | 1 | 1 | 1 | 0 | 0 | 0 | 0 | 0 | 1 | 1 | 0.00901
9 | 648111 | Dodávka vnitřního dřevěného parapetu š. 40 cm | m | 125.223 | 0 | 0 |  | 2 | 11 | 3 | 104 | 1 | 0 | 0 | 0 | 0 | 0 | 11 | 3 | 0.016
10 | 648 95-4424 | Repase vnitřního dřevěného parapetu | m | 2.415 | 0 | 0 |  | 2 | 12 | 0 | 105 | 1 | 0 | 0 | 0 | 0 | 0 | 12 | 0 | 0.016
| Celkem za | 64 Výplně otvorů |  |  |  | 0 |  | 4 |  |  |  |  | 0 | 0 | 0 | 0 | 0
Díl: | 94 | Lešení a stavební výtahy | [5 empty] | 1
11 | 941955003 | Lešení lehké pomocné, výška podlahy do 2,5 m | m2 | 100 | 0 | 0 |  | 2 | 1 | 1 | 1 | 1 | 0 | 0 | 0 | 0 | 0 | 1 | 1 | 0.00592
12 | 941955001 | Lešení lehké pomocné, výška podlahy do 1,2 m | m2 | 145 | 0 | 0 |  | 2 | 1 | 1 | 1 | 1 | 0 | 0 | 0 | 0 | 0 | 1 | 1 | 0.00121
13 | 941955002 | Lešení lehké pomocné, výška podlahy do 1,9 m | m2 | 120 | 0 | 0 |  | 2 | 1 | 1 | 1 | 1 | 0 | 0 | 0 | 0 | 0 | 1 | 1 | 0.00158
14 | 941955004 | Lešení lehké pomocné, výška podlahy do 3,5 m | m2 | 55 | 0 | 0 |  | 2 | 1 | 1 | 1 | 1 | 0 | 0 | 0 | 0 | 0 | 1 | 1 | 0.00592
15 | 941941032 | Montáž lešení leh.řad.s podlahami,š.do 1 m, H 30 m | m2 | 220 | 0 | 0 |  | 2 | 1 | 1 | 1 | 1 | 0 | 0 | 0 | 0 | 0 | 1 | 1 | 0.01838
16 | 941941192 | Příplatek za každý měsíc použití lešení k pol.1032 | m2 | 220 | 0 | 0 |  | 2 | 1 | 1 | 1 | 1 | 0 | 0 | 0 | 0 | 0 | 1 | 1 | 0.0008
17 | 941941832 | Demontáž lešení leh.řad.s podlahami,š.1 m, H 30 m | m2 | 220 | 0 | 0 |  | 2 | 1 | 1 | 1 | 1 | 0 | 0 | 0 | 0 | 0 | 1 | 1 | 0
18 | 941941031 | Montáž lešení leh.řad.s podlahami,š.do 1 m, H 10 m | m2 | 420 | 0 | 0 |  | 2 | 1 | 1 | 1 | 1 | 0 | 0 | 0 | 0 | 0 | 1 | 1 | 0.01838
19 | 941941191 | Příplatek za každý měsíc použití lešení k pol.1031 | m2 | 420 | 0 | 0 |  | 2 | 1 | 1 | 1 | 1 | 0 | 0 | 0 | 0 | 0 | 1 | 1 | 0.00085
20 | 941941831 | Demontáž lešení leh.řad.s podlahami,š.1 m, H 10 m | m2 | 420 | 0 | 0 |  | 2 | 1 | 1 | 1 | 1 | 0 | 0 | 0 | 0 | 0 | 1 | 1 | 0
| Celkem za | 94 Lešení a stavební výtahy |  |  |  | 0 |  | 4 |  |  |  |  | 0 | 0 | 0 | 0 | 0
Díl: | 95 | Dokončovací konstrukce na pozemních stavbách | [5 empty] | 1
21 | 952901114 | Vyčištění budov o výšce podlaží nad 4 m | m2 | 520 | 0 | 0 |  | 2 | 1 | 1 | 1 | 1 | 0 | 0 | 0 | 0 | 0 | 1 | 1 | 4e-05
22 | 952902110 | Čištění zametáním v místnostech a chodbách | m2 | 520 | 0 | 0 |  | 2 | 1 | 1 | 1 | 1 | 0 | 0 | 0 | 0 | 0 | 1 | 1 | 0
| Celkem za | 95 Dokončovací konstrukce na pozemních stavbách |  |  |  | 0 |  | 4 |  |  |  |  | 0 | 0 | 0 | 0 | 0
Díl: | 96 | Bourání konstrukcí | [5 empty] | 1
23 | 978071326 | Odstranění desek SDK včetně tepelné izolace u oken ve velkém sále | m2 | 39.5 | 0 | 0 |  | 2 | 1 | 1 | 1 | 1 | 0 | 0 | 0 | 0 | 0 | 1 | 1 | 0
24 | 967031132 | Přisekání rovných ostění cihelných na MVC | m2 | 327.61 | 0 | 0 |  | 2 | 1 | 1 | 1 | 1 | 0 | 0 | 0 | 0 | 0 | 1 | 1 | 0
25 | 968062354 | Vybourání dřevěných rámů oken dvojitých pl. 1 m2 | m2 | 3.628 | 0 | 0 |  | 2 | 1 | 1 | 1 | 1 | 0 | 0 | 0 | 0 | 0 | 1 | 1 | 0.00219
26 | 968062355 | Vybourání dřevěných rámů oken dvojitých pl. 2 m2 | m2 | 16.42 | 0 | 0 |  | 2 | 1 | 1 | 1 | 1 | 0 | 0 | 0 | 0 | 0 | 1 | 1 | 0.001
27 | 968062356 | Vybourání dřevěných rámů oken dvojitých pl. 4 m2 | m2 | 96.318 | 0 | 0 |  | 2 | 1 | 1 | 1 | 1 | 0 | 0 | 0 | 0 | 0 | 1 | 1 | 0.00092
28 | 968062357 | Vybourání dřevěných rámů oken dvojitých nad 4 m2 | m2 | 148.671 | 0 | 0 |  | 2 | 1 | 1 | 1 | 1 | 0 | 0 | 0 | 0 | 0 | 1 | 1 | 0.00082
29 | 968062456 | Vybourání dřevěných dveřních zárubní pl. nad 2 m2 | m2 | 14.786 | 0 | 0 |  | 2 | 1 | 1 | 1 | 1 | 0 | 0 | 0 | 0 | 0 | 1 | 1 | 0.001
| Celkem za | 96 Bourání konstrukcí |  |  |  | 0 |  | 4 |  |  |  |  | 0 | 0 | 0 | 0 | 0
Díl: | D96 | Přesuny suti a vybouraných hmot | [5 empty] | 1
30 | 979011111 | Svislá doprava suti a vybour. hmot za 2.NP a 1.PP | t | 36.5171 | 0 | 0 |  | 2 | 8 | 0 | 3 | 1 | 0 | 0 | 0 | 0 | 0 | 8 | 0 | 0
31 | 979011121 | Příplatek za každé další podlaží | t | 36.5171 | 0 | 0 |  | 2 | 8 | 0 | 3 | 1 | 0 | 0 | 0 | 0 | 0 | 8 | 0 | 0
32 | 979081111 | Odvoz suti a vybour. hmot na skládku do 1 km | t | 36.5171 | 0 | 0 |  | 2 | 8 | 0 | 3 | 1 | 0 | 0 | 0 | 0 | 0 | 8 | 0 | 0
33 | 979081121 | Příplatek k odvozu za každý další 1 km | t | 438.2047 | 0 | 0 |  | 2 | 8 | 0 | 3 | 1 | 0 | 0 | 0 | 0 | 0 | 8 | 0 | 0
34 | 979087212 | Nakládání suti na dopravní prostředky | t | 36.5171 | 0 | 0 |  | 2 | 8 | 0 | 3 | 1 | 0 | 0 | 0 | 0 | 0 | 8 | 0 | 0
35 | 979093111 | Uložení suti na skládku bez zhutnění | t | 36.5171 | 0 | 0 |  | 2 | 8 | 0 | 3 | 1 | 0 | 0 | 0 | 0 | 0 | 8 | 0 | 0
36 | 979990001 | Poplatek za skládku stavební suti | t | 36.5171 | 0 | 0 |  | 2 | 8 | 0 | 3 | 1 | 0 | 0 | 0 | 0 | 0 | 8 | 0 | 0
| Celkem za | D96 Přesuny suti a vybouraných hmot |  |  |  | 0 |  | 4 |  |  |  |  | 0 | 0 | 0 | 0 | 0
Díl: | 99 | Staveništní přesun hmot | [5 empty] | 1
37 | 999281111 | Přesun hmot pro opravy a údržbu do výšky 25 m | t | 65.4594 | 0 | 0 |  | 2 | 7 | 1 | 2 | 1 | 0 | 0 | 0 | 0 | 0 | 7 | 1 | 0
| Celkem za | 99 Staveništní přesun hmot |  |  |  | 0 |  | 4 |  |  |  |  | 0 | 0 | 0 | 0 | 0
Díl: | 764 | Konstrukce klempířské | [5 empty] | 1
38 | 764410250 | Oplechování parapetů včetně rohů Pz, rš 330 mm | m | 57.75 | 0 | 0 |  | 2 | 1 | 7 | 7 | 2 | 0 | 0 | 0 | 0 | 0 | 1 | 7 | 0.00345
39 | 764410850 | Demontáž oplechování parapetů,rš od 100 do 330 mm | m | 57.75 | 0 | 0 |  | 2 | 1 | 7 | 7 | 2 | 0 | 0 | 0 | 0 | 0 | 1 | 7 | 0
40 | 764 41-0855 | Demontáž parapetu rš 330 mm pro další použití | m | 91.59 | 0 | 0 |  | 2 | 12 | 0 | 108 | 2 | 0 | 0 | 0 | 0 | 0 | 12 | 0 | 0
41 | 764410291 | Montáž oplechování parapetů Pz bez dodávky parapetu | m | 91.59 | 0 | 0 |  | 2 | 1 | 7 | 7 | 2 | 0 | 0 | 0 | 0 | 0 | 1 | 7 | 0.00093
42 | 998764203 | Přesun hmot pro klempířské konstr., výšky do 24 m | % |  | 0 | 0 |  | 2 | 7 | 1002 | 5 | 2 | 0 | 0 | 0 | 0 | 0 | 7 | 1002 | 0
| Celkem za | 764 Konstrukce klempířské |  |  |  | 0 |  | 4 |  |  |  |  | 0 | 0 | 0 | 0 | 0
Díl: | 766 | Konstrukce truhlářské | [5 empty] | 1
43 | 766 62-8811 | Montáž oken ozn. B1.0 + B2.0 + B3.0 | ks | 28 | 0 | 0 |  | 2 | 12 | 0 | 1 | 2 | 0 | 0 | 0 | 0 | 0 | 12 | 0 | 0
44 | 766 62-8812 | Montáž oken ozn. C1.0 + C2.0 | ks | 2 | 0 | 0 |  | 2 | 12 | 0 | 2 | 2 | 0 | 0 | 0 | 0 | 0 | 12 | 0 | 0
45 | 766 62-8813 | Montáž oken ozn. D1.0 + D1.1 + D2.0 + D3.0 | ks | 10 | 0 | 0 |  | 2 | 12 | 0 | 3 | 2 | 0 | 0 | 0 | 0 | 0 | 12 | 0 | 0
46 | 766 62-8814 | Montáž oken ozn. E1.0 | ks | 1 | 0 | 0 |  | 2 | 12 | 0 | 4 | 2 | 0 | 0 | 0 | 0 | 0 | 12 | 0 | 0
47 | 766 62-8815 | Montáž oken ozn. F1.0 | ks | 1 | 0 | 0 |  | 2 | 12 | 0 | 5 | 2 | 0 | 0 | 0 | 0 | 0 | 12 | 0 | 0
48 | 766 62-8816 | Montáž oken ozn. G1.0 + G2.0 | ks | 2 | 0 | 0 |  | 2 | 12 | 0 | 6 | 2 | 0 | 0 | 0 | 0 | 0 | 12 | 0 | 0
49 | 766 62-8817 | Montáž oken ozn. H1.0 + H3.0 | ks | 10 | 0 | 0 |  | 2 | 12 | 0 | 7 | 2 | 0 | 0 | 0 | 0 | 0 | 12 | 0 | 0
50 | 766 62-8818 | Montáž oken ozn. I1.0 | ks | 2 | 0 | 0 |  | 2 | 12 | 0 | 8 | 2 | 0 | 0 | 0 | 0 | 0 | 12 | 0 | 0
51 | 766 62-8819 | Montáž oken ozn. J1.0 + J2.0 | ks | 8 | 0 | 0 |  | 2 | 12 | 0 | 9 | 2 | 0 | 0 | 0 | 0 | 0 | 12 | 0 | 0
52 | 766 62-8820 | Montáž oken ozn. K1.0 | ks | 5 | 0 | 0 |  | 2 | 12 | 0 | 10 | 2 | 0 | 0 | 0 | 0 | 0 | 12 | 0 | 0
53 | 766 62-8821 | Montáž oken ozn. L1.0 | ks | 2 | 0 | 0 |  | 2 | 12 | 0 | 11 | 2 | 0 | 0 | 0 | 0 | 0 | 12 | 0 | 0
54 | 766 62-8822 | Montáž oken ozn. M1.0 | ks | 1 | 0 | 0 |  | 2 | 12 | 0 | 12 | 2 | 0 | 0 | 0 | 0 | 0 | 12 | 0 | 0
55 | 766 62-8823 | Montáž oken ozn. N1.0 | ks | 1 | 0 | 0 |  | 2 | 12 | 0 | 13 | 2 | 0 | 0 | 0 | 0 | 0 | 12 | 0 | 0
56 | 766 62-8824 | Montáž oken ozn. O1.0 | ks | 4 | 0 | 0 |  | 2 | 12 | 0 | 14 | 2 | 0 | 0 | 0 | 0 | 0 | 12 | 0 | 0
57 | 766 62-8825 | Montáž dveři ozn. 2.0a | ks | 2 | 0 | 0 |  | 2 | 12 | 0 | 15 | 2 | 0 | 0 | 0 | 0 | 0 | 12 | 0 | 0
58 | 766 62-8826 | Montáž dveři ozn. 8.0a | ks | 1 | 0 | 0 |  | 2 | 12 | 0 | 16 | 2 | 0 | 0 | 0 | 0 | 0 | 12 | 0 | 0
59 | 766111 | Repase okna ozn. A1.0 | ks | 3 | 0 | 0 |  | 2 | 11 | 3 | 17 | 2 | 0 | 0 | 0 | 0 | 0 | 11 | 3 | 0
60 | 766112 | Dodávka oken ozn. B1.0 + B2.0 + B3.0 | ks | 28 | 0 | 0 |  | 2 | 11 | 3 | 18 | 2 | 0 | 0 | 0 | 0 | 0 | 11 | 3 | 0
61 | 766113 | Dodávka oken ozn. C1.0 + C2.0 | ks | 2 | 0 | 0 |  | 2 | 11 | 3 | 19 | 2 | 0 | 0 | 0 | 0 | 0 | 11 | 3 | 0
62 | 766114 | Dodávka oken ozn. D1.0 + D1.1 + D2.0 + D3.0 | ks | 10 | 0 | 0 |  | 2 | 11 | 3 | 20 | 2 | 0 | 0 | 0 | 0 | 0 | 11 | 3 | 0
63 | 766115 | Dodávka oken ozn. E1.0 | ks | 1 | 0 | 0 |  | 2 | 11 | 3 | 21 | 2 | 0 | 0 | 0 | 0 | 0 | 11 | 3 | 0
64 | 766116 | Dodávka oken ozn. F1.0 | ks | 1 | 0 | 0 |  | 2 | 11 | 3 | 22 | 2 | 0 | 0 | 0 | 0 | 0 | 11 | 3 | 0
65 | 766117 | Dodávka oken ozn. G1.0 + G2.0 | ks | 2 | 0 | 0 |  | 2 | 11 | 3 | 23 | 2 | 0 | 0 | 0 | 0 | 0 | 11 | 3 | 0
66 | 766118 | Dodávka oken ozn. H1.0 + H3.0 | ks | 10 | 0 | 0 |  | 2 | 11 | 3 | 24 | 2 | 0 | 0 | 0 | 0 | 0 | 11 | 3 | 0
67 | 766119 | Dodávka oken ozn. I1.0 | ks | 2 | 0 | 0 |  | 2 | 11 | 3 | 25 | 2 | 0 | 0 | 0 | 0 | 0 | 11 | 3 | 0
68 | 766120 | Dodávka oken ozn. J1.0 + J2.0 | ks | 8 | 0 | 0 |  | 2 | 11 | 3 | 26 | 2 | 0 | 0 | 0 | 0 | 0 | 11 | 3 | 0
69 | 766121 | Dodávka oken ozn. K1.0 | ks | 5 | 0 | 0 |  | 2 | 11 | 3 | 27 | 2 | 0 | 0 | 0 | 0 | 0 | 11 | 3 | 0
70 | 766122 | Dodávka oken ozn. L1.0 | ks | 2 | 0 | 0 |  | 2 | 11 | 3 | 28 | 2 | 0 | 0 | 0 | 0 | 0 | 11 | 3 | 0
71 | 766123 | Dodávka oken ozn. M1.0 | ks | 1 | 0 | 0 |  | 2 | 11 | 3 | 29 | 2 | 0 | 0 | 0 | 0 | 0 | 11 | 3 | 0
72 | 766124 | Dodávka oken ozn. N1.0 | ks | 1 | 0 | 0 |  | 2 | 11 | 3 | 30 | 2 | 0 | 0 | 0 | 0 | 0 | 11 | 3 | 0
73 | 766125 | Dodávka oken ozn. O1.0 | ks | 4 | 0 | 0 |  | 2 | 11 | 3 | 31 | 2 | 0 | 0 | 0 | 0 | 0 | 11 | 3 | 0
74 | 766126 | Repase oken ozn. P1.0 | ks | 1 | 0 | 0 |  | 2 | 11 | 3 | 32 | 2 | 0 | 0 | 0 | 0 | 0 | 11 | 3 | 0
75 | 766127 | Repase oken ozn. Q1.0 | ks | 1 | 0 | 0 |  | 2 | 11 | 3 | 33 | 2 | 0 | 0 | 0 | 0 | 0 | 11 | 3 | 0
76 | 766128 | Repase dveři ozn. 1.0a + 1.0b | ks | 2 | 0 | 0 |  | 2 | 11 | 3 | 34 | 2 | 0 | 0 | 0 | 0 | 0 | 11 | 3 | 0
77 | 766129 | Dodávka dveři ozn. 2.0a | ks | 2 | 0 | 0 |  | 2 | 11 | 3 | 35 | 2 | 0 | 0 | 0 | 0 | 0 | 11 | 3 | 0
78 | 766130 | Repase dveři ozn. 3.0a | ks | 1 | 0 | 0 |  | 2 | 11 | 3 | 36 | 2 | 0 | 0 | 0 | 0 | 0 | 11 | 3 | 0
79 | 766131 | Repase dveři ozn. 4.0a | ks | 1 | 0 | 0 |  | 2 | 11 | 3 | 37 | 2 | 0 | 0 | 0 | 0 | 0 | 11 | 3 | 0
80 | 766132 | Repase dveři ozn. 5.0a | ks | 1 | 0 | 0 |  | 2 | 11 | 3 | 38 | 2 | 0 | 0 | 0 | 0 | 0 | 11 | 3 | 0
81 | 766133 | Repase dveři ozn. 6.0a | ks | 1 | 0 | 0 |  | 2 | 11 | 3 | 39 | 2 | 0 | 0 | 0 | 0 | 0 | 11 | 3 | 0
82 | 766134 | Repase dveři ozn. 7.0a | ks | 1 | 0 | 0 |  | 2 | 11 | 3 | 40 | 2 | 0 | 0 | 0 | 0 | 0 | 11 | 3 | 0
83 | 766135 | Dodávka dveři ozn. 8.0a | ks | 1 | 0 | 0 |  | 2 | 11 | 3 | 41 | 2 | 0 | 0 | 0 | 0 | 0 | 11 | 3 | 0
84 | 766136 | Repase dveři ozn. 9.0a | ks | 1 | 0 | 0 |  | 2 | 11 | 3 | 42 | 2 | 0 | 0 | 0 | 0 | 0 | 11 | 3 | 0
85 | 766 68-1237 | Provedení obložek z vnitřní strany u oken a dveři včetně nátěru a dodávky | m | 371.25 | 0 | 0 |  | 2 | 12 | 0 | 113 | 2 | 0 | 0 | 0 | 0 | 0 | 12 | 0 | 0
86 | 766 69-4321 | Repase stávajícího kování oken : kličky ( půlolivy + olivy+ rozvory-očištění od barev,vyleštění, | kmpl | 76 | 0 | 0 |  | 2 | 12 | 0 | 79 | 2 | 0 | 0 | 0 | 0 | 0 | 12 | 0 | 0
|  | povrchová úprava |  |  |  |  | povrchová úprava | 3
87 | 766 69-4322 | Repase dveři - ( kliky + štítky ) | ks | 10 | 0 | 0 |  | 2 | 12 | 0 | 115 | 2 | 0 | 0 | 0 | 0 | 0 | 12 | 0 | 0
88 | 766 69-4323 | Doplnění zámku dveři a protiplechy | ks | 10 | 0 | 0 |  | 2 | 12 | 0 | 116 | 2 | 0 | 0 | 0 | 0 | 0 | 12 | 0 | 0
89 | 766 69-4441 | Vyspravení kazet u výplní dveři | ks | 2 | 0 | 0 |  | 2 | 12 | 0 | 80 | 2 | 0 | 0 | 0 | 0 | 0 | 12 | 0 | 0
90 | 766 69-4442 | Vyspravení kazet u výplní dveři | ks | 1 | 0 | 0 |  | 2 | 12 | 0 | 81 | 2 | 0 | 0 | 0 | 0 | 0 | 12 | 0 | 0
91 | 766 69-4443 | Vyspravení kazet u výplní dveři | ks | 1 | 0 | 0 |  | 2 | 12 | 0 | 82 | 2 | 0 | 0 | 0 | 0 | 0 | 12 | 0 | 0
92 | 766 69-4433 | Zpevnění příček a křížů ve skle | ks | 2 | 0 | 0 |  | 2 | 12 | 0 | 83 | 2 | 0 | 0 | 0 | 0 | 0 | 12 | 0 | 0
93 | 766 69-5213 | Připasování prahu | ks | 5 | 0 | 0 |  | 2 | 12 | 0 | 84 | 2 | 0 | 0 | 0 | 0 | 0 | 12 | 0 | 0
94 | 766 69-5411 | Vyspravení kastlu | ks | 2 | 0 | 0 |  | 2 | 12 | 0 | 85 | 2 | 0 | 0 | 0 | 0 | 0 | 12 | 0 | 0
95 | 766 69-5412 | Vyspravení výplní a zpevnění příček | ks | 1 | 0 | 0 |  | 2 | 12 | 0 | 86 | 2 | 0 | 0 | 0 | 0 | 0 | 12 | 0 | 0
96 | 766 69-5242 | Zpevnění příček ve skle okno A1.0 | ks | 3 | 0 | 0 |  | 2 | 12 | 0 | 87 | 2 | 0 | 0 | 0 | 0 | 0 | 12 | 0 | 0
97 | 766 69-5243 | Zpevnění příček ve skle okno E1.0 | ks | 1 | 0 | 0 |  | 2 | 12 | 0 | 88 | 2 | 0 | 0 | 0 | 0 | 0 | 12 | 0 | 0
98 | 766 69-5244 | Zpevnění příček ve skle okno P1.0 | ks | 1 | 0 | 0 |  | 2 | 12 | 0 | 89 | 2 | 0 | 0 | 0 | 0 | 0 | 12 | 0 | 0
99 | 766 69-5245 | Zpevnění příček ve skle okno Q1.0 | ks | 1 | 0 | 0 |  | 2 | 12 | 0 | 90 | 2 | 0 | 0 | 0 | 0 | 0 | 12 | 0 | 0
100 | 998766203 | Přesun hmot pro truhlářské konstr., výšky do 24 m | % |  | 0 | 0 |  | 2 | 7 | 1002 | 5 | 2 | 0 | 0 | 0 | 0 | 0 | 7 | 1002 | 0
| Celkem za | 766 Konstrukce truhlářské |  |  |  | 0 |  | 4 |  |  |  |  | 0 | 0 | 0 | 0 | 0
Díl: | 767 | Konstrukce zámečnické | [5 empty] | 1
101 | 767 66-3311 | Demontáž mřiží | m2 | 114.856 | 0 | 0 |  | 2 | 12 | 0 | 97 | 2 | 0 | 0 | 0 | 0 | 0 | 12 | 0 | 0
102 | 998767202 | Přesun hmot pro zámečnické konstr., výšky do 12 m | % |  | 0 | 0 |  | 2 | 7 | 1002 | 5 | 2 | 0 | 0 | 0 | 0 | 0 | 7 | 1002 | 0
| Celkem za | 767 Konstrukce zámečnické |  |  |  | 0 |  | 4 |  |  |  |  | 0 | 0 | 0 | 0 | 0
Díl: | 781 | Obklady keramické | [5 empty] | 1
103 | 781 41-3918 | Oprava keramických obkladu lepením včetně vyspravení omítek | kus | 78 | 0 | 0 |  | 2 | 12 | 0 | 111 | 2 | 0 | 0 | 0 | 0 | 0 | 12 | 0 | 0.00026
104 | 998781202 | Přesun hmot pro obklady keramické, výšky do 12 m | % |  | 0 | 0 |  | 2 | 7 | 1002 | 5 | 2 | 0 | 0 | 0 | 0 | 0 | 7 | 1002 | 0
| Celkem za | 781 Obklady keramické |  |  |  | 0 |  | 4 |  |  |  |  | 0 | 0 | 0 | 0 | 0
Díl: | 783 | Nátěry | [5 empty] | 1
105 | 783602825 | Odstranění nátěrů, stěny truhlářské, opálením | m2 | 86.9295 | 0 | 0 |  | 2 | 1 | 7 | 7 | 2 | 0 | 0 | 0 | 0 | 0 | 1 | 7 | 0.00031
106 | 783625930 | Údržba, nátěr synt. truhl.výr. 2x +2x email +2x tm | m2 | 86.9295 | 0 | 0 |  | 2 | 1 | 7 | 7 | 2 | 0 | 0 | 0 | 0 | 0 | 1 | 7 | 0.00062
107 | 783522000 | Nátěr syntet. klempířských konstrukcí, Z + 2 x | m2 | 45.9822 | 0 | 0 |  | 2 | 1 | 7 | 7 | 2 | 0 | 0 | 0 | 0 | 0 | 1 | 7 | 0.00037
| Celkem za | 783 Nátěry |  |  |  | 0 |  | 4 |  |  |  |  | 0 | 0 | 0 | 0 | 0
Díl: | 784 | Malby | [5 empty] | 1
108 | 784 44-3008 | Provedení maleb kolem oken a dveři po obvodě v šíři cca 1 m | m2 | 433.382 | 0 | 0 |  | 2 | 12 | 0 | 91 | 2 | 0 | 0 | 0 | 0 | 0 | 12 | 0 | 0
109 | 784151101 | Penetrace podkladu nátěrem 1 x | m2 | 433.382 | 0 | 0 |  | 2 | 1 | 7 | 7 | 2 | 0 | 0 | 0 | 0 | 0 | 1 | 7 | 0.00013
110 | 784403808 | Odstranění maleb omytím v místnosti | m2 | 433.382 | 0 | 0 |  | 2 | 1 | 7 | 7 | 2 | 0 | 0 | 0 | 0 | 0 | 1 | 7 | 0
111 | 784402808 | Odstranění malby oškrábáním v místnosti | m2 | 433.382 | 0 | 0 |  | 2 | 1 | 7 | 7 | 2 | 0 | 0 | 0 | 0 | 0 | 1 | 7 | 0
| Celkem za | 784 Malby |  |  |  | 0 |  | 4 |  |  |  |  | 0 | 0 | 0 | 0 | 0