## KrycíList
Krycí list [ceny uvedeny v Kč]
Zakázka : | Varhanářská škola Revoluční ulice Krnov
Faktura :
Zakázka číslo : |  |  |  | Umístění :
Stavební objekt číslo : |  |  |  | Investor :
Rozpočet číslo : |  | C:\RozpNz\Data\Kovařík - 259, úspory energií Varhanářská škola Revoluční ulice Krnov.o32 |  | Objednal :
Dodatek číslo : |  |  |  | Projektant :
Archivní číslo : |  |  |  | Zpracoval :
Datum : |  | 05/07/2017
Kurz měny : |  | 1 Kč za 1 Kč |  | Soubor : | C:\RozpNz\Data\Kovařík - 259, úspory energií Varhanářská škola Revoluční ulice Krnov.o32
Rozpočtové náklady |  |  |  |  | Ostatní náklady
Oddíly | Dodávka | Montáž | HZS | Přirážky | Název nákladu |  |  | Částka | Sazba DPH
HSV | 0 | 0 | 0 | 0
PSV | 0 | 0 | 0 | 0
MON | 0 | 0 | 0 | 0
VRN | 0 | 0 | 0 | 0
OST | 0 | 0 | 0 | 0
Celkem | 0 | 0 | 0 | 0
Základní rozpočtové náklady |  |  | 0
Přirážky |  |  | 0
Celkové rozpočtové náklady (bezDPH) |  |  | 0 |  | Celkové ostatní náklady |  |  | 0
Daň z přidané hodnoty (Rozpočet+Ostatní) |  |  |  |  | Dílčí DPH
Sazba[%] | Základ |  | Daň |  |  | Základna |  | Daň
21 | 0 |  | 0 |  |  | 0 |  | 0
15 | 0 |  | 0 |  |  | 0 |  | 0
0 | 0 |  | 0 |  |  | 0 |  | 0
| 0 |  | 0 |  |  |  |  | 0
Celkové náklady (Rozpočet +Ostatní) vč. DPH |  |  |  |  | Účelové měrné jednotky (bez DPH)
0 |  |  |  |  | Název MJ |  |  | Počet MJ | Náklady/MJ
Vypracoval: |  |  | Odsouhlasil: |  |  |  | Razítko:

## Rekap
Rekapitulace
| Zakázka : |  | 0 |  |  | Varhanářská škola Revoluční ulice Krnov | [7 empty] | .
|  |  | 0 |  |  | 0 | 0 | [6 empty] | .
[6 empty] | 0 | [7 empty] | .
| Objekt | Oddíl | Druh | Ř | Číslo(SKP) | Popis řádku | Celkem | Dodávka | Montáž | HZS | Přirážky | Hm1[t] | Hm2[t] | .
[7 empty] | 0 | 204728.9126 | 1691680.3691 | 0 | 0 | 40.4444 | 11.5523 | .
| 001 |  | B |  |  | zateplení fasády |  | 41781 | 1484973.0022 |  |  | 32.4355 | 8.3554
|  | 011 | O |  | HSV | pripravne a pridruzene prace |  |  | 27988.13 |  |  |  | 4.0545
|  | 059 | O |  | HSV | kryty poz.komunikaci - dlazba |  | 5296 | 3335.82 |  |  | 4.6863
|  | 062 | O |  | HSV | upravy povrchu vnejsi |  |  | 1159952.193 |  |  | 16.3027
|  | 091 | O |  | HSV | doplnujici konstrukce |  |  | 269 |  |  | 0.0002
|  | 094 | O |  | HSV | leseni a stavebni vytahy |  |  | 166671.442 |  |  | 11.2858
|  | 095 | O |  | HSV | ruzne dokoncovaci konstrukce |  |  | 4718.667 |  |  | 0.0011233
|  | 096 | O |  | HSV | bourani a demolice konstrukci |  |  | 18761.8039 |  |  | 0.00738 | 4.2179
|  | 099 | O |  | HSV | presun hmot |  |  | 23223.8138
|  | 155 | O |  | PSV | vzduchotechnika |  |  | 6700
|  | 764 | O |  | PSV | klempirske prace |  |  | 17492.4949 |  |  | 0.059461 | 0.083025
|  | 766 | O |  | PSV | konstrukce truhlářské |  | 15200 | 2282 |  |  | 0.0584
|  | 767 | O |  | PSV | kovové stavební konstrukce |  | 21285 | 24607.95
|  | 783 | O |  | PSV | natery |  |  | 11517.6876 |  |  | 0.034094
|  | 921 | O |  | MON | elektromontáže |  |  | 2952
|  | 928 | O |  | HSV | hromosvod |  |  | 14500
| 002 |  | B |  |  | zateplení a modernizace střechy |  | 162947.9126 | 206707.3669 |  |  | 8.0089 | 3.1969
|  | 062 | O |  | HSV | úpravy povrchu vnější |  |  | 2457.878 |  |  | 0.30919
|  | 063 | O |  | HSV | podlahy a podlah. konstrukce |  |  | 2409.03 |  |  | 1.0028
|  | 095 | O |  | HSV | ruzne dokoncovaci konstrukce |  |  | 646.628
|  | 097 | O |  | HSV | proražení otvorů a ost.bour.práce |  |  | 23252.9832 |  |  |  | 2.7577
|  | 099 | O |  | HSV | presun hmot |  |  | 924.9323
|  | 712 | O |  | PSV | povlakove krytiny |  | 93865.7126 | 86253.3141 |  |  | 1.2278
|  | 713 | O |  | PSV | izolace tepelné |  | 69082.2 | 17698.2595 |  |  | 4.5357
|  | 762 | O |  | PSV | konstrukce tesařské |  |  | 29016.7626 |  |  | 0.85875 | 0.088
|  | 764 | O |  | PSV | klempirske prace |  |  | 26487.5792 |  |  | 0.074696 | 0.35121
|  | 928 | O |  | HSV | hromosvod |  |  | 17560
.

## Rozpočet
.Hdr | Objekt | Oddíl | Druh | Řádek | Číslo(SKP) | Název | Množství [Mj] | Mj | Sazba [Kč] | Cena celkem | Dodávka | Montáž | HZS | Přirážky | Hmoty1[t] za Mj | Hmoty2[t] za Mj | Normohodiny | Mzdy | % Dph | Cena vč. DPH
Položkový rozpočet
| Zakázka : |  | 0 |  |  | Varhanářská škola Revoluční ulice Krnov
|  |  | 0 |  |  | 0 | 0
[6 empty] | 0 | [14 empty] | .
| Objekt | Oddíl | Druh | Ř | Číslo(SKP) | Popis řádku | Množství Mj | Mj | Sazba | Cena celkem | Dodávka | Montáž | HZS | Přirážky | Hm1[t]/Mj | Hm2[t]/Mj | Nhod/Mj | Mzdy/Mj | % Dph | Cena vč. DPH
|  |  | 0 | [6 empty] | 0 | 0 | 0 | 0 | 0 | 40.4444 | 11.5523 | 2641.007 | 272902.9489 | 0 | 0
| 001 |  | B |  |  | zateplení fasády |  |  |  | 0 | 0 | 0 | 0 | 0 | 32.4355 | 8.3554 | 2345.6688 | 240582.082 | 0 | 0
|  | 011 | O |  | HSV | pripravne a pridruzene prace |  |  |  | 0 | 0 | 0 | 0 | 0 | 0 | 4.0545 | 2.544 | 210.8976 | 0 | 0
Seznam položek pro oddíl :
|  |  | P | 1 | 113106121 | Rozebrání dlažeb nebo dílců komunikací pro pěší z betonových nebo kamenných dlaždic | 15.9 | m2 |  | 0 |  | 0 |  |  | 0 | 0.255 | 0.16 | 13.264 | 21 | 0
[6 empty] | okapový chodník ze západní a severní strany objektu | 0
[6 empty] | 17*0,5 | 8.5
[6 empty] | 3,3*0,5 | 1.65
[6 empty] | 11,5*0,5 | 5.75
|  |  | P | 2 | 110000000 | Architektonické návrhy barevnosti a členění fasády autorizovaným architektem ve stylu varhan | 2 | kus |  | 0 |  | 0 |  |  | 0 | 0 | 0 | 0 | 21 | 0
|  |  | P | 3 | 110000002 | demontáž a zpět montáž plošné reklamní desky na západní stěně 7m x 7m -"RIEGER-KLOSS" | 1 | kus |  | 0 |  | 0 |  |  | 0 | 0 | 0 | 0 | 21 | 0
|  |  | P | 4 | 110000005 | provedení trhacích zkoušek a návrh kotevního plánu | 1 | kus |  | 0 |  | 0 |  |  | 0 | 0 | 0 | 0 | 21 | 0
|  | 059 | O |  | HSV | kryty poz.komunikaci - dlazba |  |  |  | 0 | 0 | 0 | 0 | 0 | 4.6863 | 0 | 10.9074 | 997.7155 | 0 | 0
Seznam položek pro oddíl :
|  |  | P | 1 | 181101102 | Úprava pláně v zářezech v hornině tř. 1 až 4 se zhutněním | 15.9 | m2 |  | 0 |  | 0 |  |  | 0 | 0 | 0.018 | 1.5222 | 21 | 0
[6 empty] | okapový chodník ze západní a severní strany objektu | 0
[6 empty] | 17*0,5 | 8.5
[6 empty] | 3,3*0,5 | 1.65
[6 empty] | 11,5*0,5 | 5.75
|  |  | P | 2 | 564801112 | Podklad ze štěrkodrtě ŠD tl 40 mm | 15.9 | m2 |  | 0 |  | 0 |  |  | 0.076 | 0 | 0.02 | 1.708 | 21 | 0
[6 empty] | okapový chodník ze západní a severní strany objektu | 0
[6 empty] | 17*0,5 | 8.5
[6 empty] | 3,3*0,5 | 1.65
[6 empty] | 11,5*0,5 | 5.75
|  |  | P | 3 | 596811220 | Kladení betonové dlažby komunikací pro pěší do lože z kameniva vel do 0,25 m2 plochy do 50 m2 | 15.9 | m2 |  | 0 |  | 0 |  |  | 0.101 | 0 | 0.648 | 59.5192 | 21 | 0
[6 empty] | okapový chodník ze západní a severní strany objektu | 0
[6 empty] | 17*0,5 | 8.5
[6 empty] | 3,3*0,5 | 1.65
[6 empty] | 11,5*0,5 | 5.75
|  |  | S | 4 | 59245703 | DLAZBA BETON HL 50X50X5,5 SEDA | 16 | m2 |  | 0 | 0 |  |  |  | 0.117 | 0 | 0 | 0 | 21 | 0
[6 empty] | 16 | 16
|  | 062 | O |  | HSV | upravy povrchu vnejsi |  |  |  | 0 | 0 | 0 | 0 | 0 | 16.3027 | 0 | 1805.3463 | 188399.9815 | 0 | 0
Seznam položek pro oddíl :
|  |  | P | 1 | 622325101 | Oprava vnější vápenné nebo vápenocementové hladké omítky složitosti 1 stěn v rozsahu do 10% | 843.57 | m2 |  | 0 |  | 0 |  |  | 0.00382 | 0 | 0.077 | 9.1762 | 21 | 0
|  |  | P | 2 | 622903110 | Mytí s odmaštěním vnějších omítek stupně složitosti 1 a 2 tlakovou vodou | 843.57 | m2 |  | 0 |  | 0 |  |  | 0.0001 | 0 | 0.14 | 12.606 | 21 | 0
[6 empty] | 14,58+720,31+61,1 | 795.99
[6 empty] | 176,4*0,2 | 35.28
[6 empty] | 61,5*0,2 | 12.3
|  |  | P | 3 | 620471871 | Nátěr penetrační stěn | 843.57 | m2 |  | 0 |  | 0 |  |  | 0.00032 | 0 | 0.035 | 3.9725 | 21 | 0
[6 empty] | 14,58+720,31+61,1 | 795.99
[6 empty] | 176,4*0,2 | 35.28
[6 empty] | 61,5*0,2 | 12.3
|  |  | P | 4 | 620991121 | Zakrývání výplní venkovních otvorů před nástřikem plastických maltovin z lešení | 112.33 | m2 |  | 0 |  | 0 |  |  | 0.00011 | 0 | 0 | 0 | 21 | 0
[6 empty] | 2,2*3*9 | 59.4
[6 empty] | 1,6*3*5 | 24
[6 empty] | 1,2*2,1*4 | 10.08
[6 empty] | 1,2*1,5*2 | 3.6
[6 empty] | 0,7*1*6 | 4.2
[6 empty] | 0,9*0,5*9 | 4.05
[6 empty] | 1*2*2 | 4
[6 empty] | 1,5*2 | 3
|  |  | P | 5 | 319201311 | Vyrovnání nerovného povrchu zdiva tl do 30 mm maltou | 30 | m2 |  | 0 |  | 0 |  |  | 0.03279 | 0 | 0.41 | 36.689 | 21 | 0
vyrovnani podkladních omítek či doplnění podkladních omítek
[6 empty] | odhad | 0
[6 empty] | 30 | 30
|  |  | P | 6 | 620472911 | Vyrovnání podkladu pro tenkovrstvé omítky tmelem a skelnou tkaninou | 14.58 | m2 |  | 0 |  | 0 |  |  | 0.00418 | 0 | 0.28 | 29.332 | 21 | 0
[6 empty] | římsa pod žlabem | 0
[6 empty] | 0,6*3,3*2 | 3.96
[6 empty] | 0,6*16,7 | 10.02
[6 empty] | čela atik | 0
[6 empty] | 1*0,3*2 | 0.6
|  |  | P | 7 | 621135011 | Vyrovnání podkladu vnějších podhledů tmelem tl do 2 mm | 14.58 | m2 |  | 0 |  | 0 |  |  | 0.00546 | 0 | 0 | 0 | 21 | 0
[6 empty] | římsa pod žlabem | 0
[6 empty] | 0,6*3,3*2 | 3.96
[6 empty] | 0,6*16,7 | 10.02
[6 empty] | čela atik | 0
[6 empty] | 1*0,3*2 | 0.6
|  |  | P | 8 | 622711224 | KZS stěn budov pod omítku deskami z polystyrénu EPS tl 140 mm s hmoždinkami s kovovým trnem | 720.31 | m2 |  | 0 |  | 0 |  |  | 0.01091 | 0 | 1.365 | 142.158 | 21 | 0
například Terranova ETICS
[6 empty] | plochy | 0
[6 empty] | 16,7*12,5 | 208.75
[6 empty] | -2,2*3*6 | -39.6
[6 empty] | -1,6*3*3 | -14.4
[6 empty] | 16,7*11,2 | 187.04
[6 empty] | -1,5*1,2*2 | -3.6
[6 empty] | -2,1*1,2*4 | -10.08
[6 empty] | -1*2*2 | -4
[6 empty] | 17*12,6*2 | 428.4
[6 empty] | -3*2,2*2 | -13.2
[6 empty] | -1*0,7*4 | -2.8
[6 empty] | -3*1,6*2 | -9.6
[6 empty] | -3*2,2 | -6.6
|  |  | P | 9 | 622712222 | KZS stěn budov pod omítku deskami z polystyrénu XPS tl 120 mm s hmoždinkami s kovovým trnem | 61.1 | m2 |  | 0 |  | 0 |  |  | 0.012194 | 0 | 1.355 | 163.676 | 21 | 0
například Terranova ETICS
[6 empty] | sokl | 0
[6 empty] | 3,3*1,4*2 | 9.24
[6 empty] | -1,5*1,4 | -2.1
[6 empty] | 14*0,7 | 9.8
[6 empty] | 14*0,7 | 9.8
[6 empty] | 16,7*1 | 16.7
[6 empty] | 16,7*1,3 | 21.71
[6 empty] | -0,9*0,5*9 | -4.05
|  |  | P | 10 | 622731113 | KZS vnějšího ostění hloubky špalet do 200 mm deskami z polystyrénu EPS tl 30 mm | 176.4 | m |  | 0 |  | 0 |  |  | 0.0018126 | 0 | 0.3 | 37.536 | 21 | 0
například Terranova ETICS
[6 empty] | 7,4*9 | 66.6
[6 empty] | 6,2*5 | 31
[6 empty] | 5,4*4 | 21.6
[6 empty] | 4,2*2 | 8.4
[6 empty] | 2,7*6 | 16.2
[6 empty] | 1,9*9 | 17.1
[6 empty] | 5*2 | 10
[6 empty] | 5,5 | 5.5
|  |  | P | 11 | 622731212 | KZS vnějšího ostění hloubky špalet do 200 mm deskami z polystyrénu XPS tl 20 mm | 61.5 | m |  | 0 |  | 0 |  |  | 0.0018315 | 0 | 0.3 | 37.536 | 21 | 0
například Terranova ETICS
[6 empty] | parapety | 0
[6 empty] | 3*9 | 27
[6 empty] | 3*5 | 15
[6 empty] | 1,2*4 | 4.8
[6 empty] | 1,2*2 | 2.4
[6 empty] | 0,7*6 | 4.2
[6 empty] | 0,9*9 | 8.1
|  |  | P | 12 | 622751324 | KZS lišta zakládací soklová Al tl 1 mm šířky 143 mm s PVC okapnicí soklových profilů | 67.4 | m |  | 0 |  | 0 |  |  | 0.00058 | 0 | 0.2 | 16.58 | 21 | 0
[6 empty] | 17+17+16,7+16,7 | 67.4
|  |  | P | 13 | 622752135 | KZS lišta rohová PVC s tkaninou a okapničkou | 88.3 | m |  | 0 |  | 0 |  |  | 0.0004 | 0 | 0.36 | 29.844 | 21 | 0
[6 empty] | nad okna a dvere | 0
[6 empty] | 3*9 | 27
[6 empty] | 3*5 | 15
[6 empty] | 1,2*4 | 4.8
[6 empty] | 1,2*2 | 2.4
[6 empty] | 0,7*6 | 4.2
[6 empty] | 0,9*9 | 8.1
[6 empty] | 1*2 | 2
[6 empty] | 1,5*1 | 1.5
[6 empty] | 3,3*2 | 6.6
[6 empty] | 16,7 | 16.7
|  |  | P | 14 | 622755111 | KZS lišta připojovací PVC parapetní | 61.5 | m |  | 0 |  | 0 |  |  | 0.0002 | 0 | 0.36 | 34.704 | 21 | 0
[6 empty] | parapety | 0
[6 empty] | 3*9 | 27
[6 empty] | 3*5 | 15
[6 empty] | 1,2*4 | 4.8
[6 empty] | 1,2*2 | 2.4
[6 empty] | 0,7*6 | 4.2
[6 empty] | 0,9*9 | 8.1
|  |  | P | 15 | 622752232 | KZS lišta rohová stěnová PVC s tkaninou 11/14 a 10/15 mm | 216.2 | m |  | 0 |  | 0 |  |  | 3e-05 | 0 | 0.36 | 29.844 | 21 | 0
[6 empty] | 1*4 | 4
[6 empty] | 12,6*6 | 75.6
[6 empty] | 2,2*9*2 | 39.6
[6 empty] | 1,6*5*2 | 16
[6 empty] | 2,1*4*2 | 16.8
[6 empty] | 1,5*2*2 | 6
[6 empty] | 1*6*2 | 12
[6 empty] | 0,5*9*2 | 9
[6 empty] | 2*2*2 | 8
[6 empty] | 2*2 | 4
[6 empty] | 12,6*2 | 25.2
|  |  | P | 16 | 622754111 | KZS lišta začišťovací s tkaninou u oken, dveří, výloh | 176.4 | m |  | 0 |  | 0 |  |  | 0.0003 | 0 | 0.36 | 29.844 | 21 | 0
[6 empty] | 7,4*9 | 66.6
[6 empty] | 6,2*5 | 31
[6 empty] | 5,4*4 | 21.6
[6 empty] | 4,2*2 | 8.4
[6 empty] | 2,7*6 | 16.2
[6 empty] | 1,9*9 | 17.1
[6 empty] | 5*2 | 10
[6 empty] | 5,5 | 5.5
|  |  | P | 17 | 620471811 | Nátěr základní penetrační pro tenkovrstvé omítky | 855.3 | m2 |  | 0 |  | 0 |  |  | 0.00025 | 0 | 0.035 | 3.9725 | 21 | 0
[6 empty] | 14,58+720,31+61,1 | 795.99
[6 empty] | 176,4*0,2 | 35.28
[6 empty] | 61,5*0,2 | 12.3
[6 empty] | 0,15*13,5*2 | 4.05
[6 empty] | 0,15*13,4*2 | 4.02
[6 empty] | 0,15*12,2*2 | 3.66
|  |  | P | 18 | 620471111 | Vnější pastovitá tenkovrstvá omítka tl. 1,5mm, bez obsahu biocidů, minerální, vysoce paropropustná, | 764.38 | m2 |  | 0 |  | 0 |  |  | 0.0025 | 0 | 0.23 | 26.105 | 21 | 0
[6 empty] | 843,57-79,19 | 764.38
|  |  | P | 19 | 620471112 | Vnější omítka Marmolit střednězrnný | 79.19 | m2 |  | 0 |  | 0 |  |  | 0.0032 | 0 | 0.23 | 26.105 | 21 | 0
[6 empty] | sokl | 0
[6 empty] | 3,3*1,4*2 | 9.24
[6 empty] | -1,5*1,4 | -2.1
[6 empty] | 14*0,7 | 9.8
[6 empty] | 14*0,7 | 9.8
[6 empty] | 16,7*1 | 16.7
[6 empty] | 16,7*1,3 | 21.71
[6 empty] | -0,9*0,5*9 | -4.05
[6 empty] | 1,9*9 | 17.1
[6 empty] | 0,15*0,7*2 | 0.21
[6 empty] | 0,15*1,3*4 | 0.78
|  |  | P | 20 | 622401939 | Příplatek k omítce vnějších stěn a štítů za provedení styku dvou barevných odstínu | 300 | m |  | 0 |  | 0 |  |  | 8e-05 | 0 | 0.021 | 2.6489 | 21 | 0
[6 empty] | odhad | 0
[6 empty] | 300 | 300
|  |  | P | 21 | 620470041 | Dodavka a montaz ventilačních mřížek pvc D100 s pvc trubkou D100 15cm | 7 | kus |  | 0 |  | 0 |  |  | 0.0003 | 0 | 0 | 0 | 21 | 0
žaluzie proti dešti a sítka
|  |  | P | 22 | 620470042 | Dod a mon ventilačních mřížek Al mřížka žaluzie proti dešti a sítka 30/30 s pvc trubkou D200 15cm | 6 | kus |  | 0 |  | 0 |  |  | 0.0003 | 0 | 0 | 0 | 21 | 0
žaluzie proti dešti a sítka
|  |  | P | 23 | 620470042 | Dod a mont ventilač mřížek pvc D200 s pvc trubkou D200 15cm pro ventilačních otvorů střechy | 4 | kus |  | 0 |  | 0 |  |  | 0.0003 | 0 | 0 | 0 | 21 | 0
žaluzie proti dešti a sítka
|  | 091 | O |  | HSV | doplnujici konstrukce |  |  |  | 0 | 0 | 0 | 0 | 0 | 0.0002 | 0 | 0 | 0 | 0 | 0
Seznam položek pro oddíl :
|  |  | P | 1 | 910453212 | DTZ a zpět MTZ označení budovy | 1 | kus |  | 0 |  | 0 |  |  | 0.0002 | 0 | 0 | 0 | 21 | 0
|  | 094 | O |  | HSV | leseni a stavebni vytahy |  |  |  | 0 | 0 | 0 | 0 | 0 | 11.2858 | 0 | 333.3152 | 34537.2495 | 0 | 0
Seznam položek pro oddíl :
|  |  | P | 1 | 941111122 | Montáž lešení řadového trubkového lehkého s podlahami zatížení do 200 kg/m2 š do 1,2 m v do 25 m | 909.9 | m2 |  | 0 |  | 0 |  |  | 0.012 | 0 | 0.16 | 17.28 | 21 | 0
[6 empty] | 17*13,5*2 | 459
[6 empty] | 16,7*13,5*2 | 450.9
|  |  | P | 2 | 941111222 | Příplatek k lešení řadovému trubkovému lehkému s podlahami š 1,2 m v 25 m za první a ZKD den použití | 40945.5 | m2 |  | 0 |  | 0 |  |  | 0 | 0 | 0 | 0 | 21 | 0
[6 empty] | 909,9*45 | 40945.5
|  |  | P | 3 | 941111822 | Demontáž lešení řadového trubkového lehkého s podlahami zatížení do 200 kg/m2 š do 1,2 m v do 25 m | 909.9 | m2 |  | 0 |  | 0 |  |  | 0 | 0 | 0.1 | 10.8 | 21 | 0
[6 empty] | 909,9 | 909.9
|  |  | P | 4 | 944511111 | Montáž ochranné sítě z textilie z umělých vláken | 990.9 | m2 |  | 0 |  | 0 |  |  | 0 | 0 | 0.049 | 4.5521 | 21 | 0
[6 empty] | 17*13,5*2 | 459
[6 empty] | 16,7*13,5*2 | 450.9
[6 empty] | 1,5*13,5*4 | 81
|  |  | P | 5 | 944511211 | Příplatek k ochranné síti za první a ZKD den použití | 44590.5 | m2 |  | 0 |  | 0 |  |  | 0 | 0 | 0 | 0 | 21 | 0
[6 empty] | 990,90000*45 | 44590.5
|  |  | P | 6 | 944511811 | Demontáž ochranné sítě z textilie z umělých vláken | 990.9 | m2 |  | 0 |  | 0 |  |  | 0 | 0 | 0.033 | 3.0657 | 21 | 0
[6 empty] | 990,90000 | 990.9
|  |  | P | 7 | 944711111 | Montáž záchytné stříšky š do 1,5 m | 36.7 | m |  | 0 |  | 0 |  |  | 0.01 | 0 | 0.288 | 26.7552 | 21 | 0
[6 empty] | 16,7 | 16.7
[6 empty] | 1,5*2 | 3
[6 empty] | 17 | 17
|  |  | P | 8 | 944711211 | Příplatek k záchytné stříšce š do 1,5 m za první a ZKD den použití | 1651.5 | m |  | 0 |  | 0 |  |  | 0 | 0 | 0 | 0 | 21 | 0
[6 empty] | 36,7*45 | 1651.5
|  |  | P | 9 | 944711811 | Demontáž záchytné stříšky š do 1,5 m | 36.7 | m |  | 0 |  | 0 |  |  | 0 | 0 | 0.134 | 12.4486 | 21 | 0
|  | 095 | O |  | HSV | ruzne dokoncovaci konstrukce |  |  |  | 0 | 0 | 0 | 0 | 0 | 0.0011233 | 0 | 22.1029 | 1711.5804 | 0 | 0
Seznam položek pro oddíl :
|  |  | P | 1 | 952901110 | Čištění budov mytím vnějších ploch oken a dveří | 112.33 | m2 |  | 0 |  | 0 |  |  | 1e-05 | 0 | 0.13 | 10.777 | 21 | 0
[6 empty] | 2,2*3*9 | 59.4
[6 empty] | 1,6*3*5 | 24
[6 empty] | 1,2*2,1*4 | 10.08
[6 empty] | 1,2*1,5*2 | 3.6
[6 empty] | 0,7*1*6 | 4.2
[6 empty] | 0,9*0,5*9 | 4.05
[6 empty] | 1*2*2 | 4
[6 empty] | 1,5*2 | 3
|  |  | P | 2 | 952902110 | Čištění budov zametáním v místnostech, chodbách, na schodištích nebo půdách | 500 | m2 |  | 0 |  | 0 |  |  | 0 | 0 | 0.015 | 1.002 | 21 | 0
[6 empty] | 500 | 500
|  | 096 | O |  | HSV | bourani a demolice konstrukci |  |  |  | 0 | 0 | 0 | 0 | 0 | 0.00738 | 4.2179 | 31.9426 | 2648.0414 | 0 | 0
Seznam položek pro oddíl :
|  |  | P | 1 | 978036121 | Otlučení vnějších omítek břízolitových o rozsahu do 10 % | 843.57 | m2 |  | 0 |  | 0 |  |  | 0 | 0.005 | 0 | 0 | 21 | 0
[6 empty] | 843,57000 | 843.57
|  |  | P | 2 | 965215454 | vysekání ventilačních mřízek ze zdiva | 17 | kus |  | 0 |  | 0 |  |  | 0.0003 | 0 | 0 | 0 | 21 | 0
[6 empty] | 7+6+4 | 17
|  |  | P | 3 | 965215445 | demontáž mříží pevních oken | 6.6 | m2 |  | 0 |  | 0 |  |  | 0.0003 | 0 | 0 | 0 | 21 | 0
[6 empty] | sklepní | 0
[6 empty] | 0,5*0,9*9 | 4.05
[6 empty] | schodiště | 0
[6 empty] | 1,7*1,5 | 2.55
|  |  | P | 4 | 965215446 | demontáž ocelového stožáru s lampou | 1 | kus |  | 0 |  | 0 |  |  | 0.0003 | 0 | 0 | 0 | 21 | 0
|  |  | U | 5 | 979011111 | Svislá doprava suti a vybouraných hmot za prvé podlaží | 8.3554 | t |  | 0 |  | 0 |  |  | 0 | 0 | 0.933 | 77.3457 | 21 | 0
|  |  | U | 6 | 979011121 | Svislá doprava suti a vybouraných hmot ZKD podlaží | 50.1322 | t |  | 0 |  | 0 |  |  | 0 | 0 | 0.4 | 33.16 | 21 | 0
|  |  | U | 7 | 979081111 | Odvoz suti a vybouraných hmot na skládku do 1 km | 8.3554 | t |  | 0 |  | 0 |  |  | 0 | 0 | 0.49 | 40.621 | 21 | 0
|  |  | U | 8 | 979081121 | Odvoz suti a vybouraných hmot na skládku ZKD 1 km přes 1 km | 100.2645 | t |  | 0 |  | 0 |  |  | 0 | 0 | 0 | 0 | 21 | 0
|  |  | U | 9 | 979099115 | Poplatek za uložení betonového odpadu na skládce (skládkovné) | 8.3554 | t |  | 0 |  | 0 |  |  | 0 | 0 | 0 | 0 | 21 | 0
|  | 099 | O |  | HSV | presun hmot |  |  |  | 0 | 0 | 0 | 0 | 0 | 0 | 0 | 84.2674 | 6985.7686 | 0 | 0
Seznam položek pro oddíl :
|  |  | U | 1 | 999281111 | Přesun hmot pro opravy a údržbu budov v do 25 m | 32.4355 | t |  | 0 |  | 0 |  |  | 0 | 0 | 2.598 | 215.3742 | 21 | 0
|  | 155 | O |  | PSV | vzduchotechnika |  |  |  | 0 | 0 | 0 | 0 | 0 | 0 | 0 | 0 | 0 | 0 | 0
Seznam položek pro oddíl :
|  |  | P | 1 | 1554545 | demontáž vzduchotechnické jednotky na fasádě | 1 | kus |  | 0 |  | 0 |  |  | 0 | 0 | 0 | 0 | 21 | 0
|  |  | P | 2 | 1554546 | prodloužení přívodů a dodávka a mtz nových konzol pro osazení VZT jednotky na zateplenou fasádu | 1 | soubor |  | 0 |  | 0 |  |  | 0 | 0 | 0 | 0 | 21 | 0
|  |  | P | 3 | 1554547 | zpětná montáž vzduchotechnické jednotky | 1 | kus |  | 0 |  | 0 |  |  | 0 | 0 | 0 | 0 | 21 | 0
|  | 764 | O |  | PSV | klempirske prace |  |  |  | 0 | 0 | 0 | 0 | 0 | 0.059461 | 0.083025 | 24.9377 | 2392.2455 | 0 | 0
Seznam položek pro oddíl :
|  |  | P | 1 | 764410340 | Oplechování parapetů Al tl 0,8 mm rš 250 mm včetně rohů | 61.5 | m |  | 0 |  | 0 |  |  | 0.00064 | 0 | 0.313 | 30.9745 | 21 | 0
[6 empty] | parapety | 0
[6 empty] | 3*9 | 27
[6 empty] | 3*5 | 15
[6 empty] | 1,2*4 | 4.8
[6 empty] | 1,2*2 | 2.4
[6 empty] | 0,7*6 | 4.2
[6 empty] | 0,9*9 | 8.1
|  |  | P | 2 | 764228424 | Oplechování římsy rovné celoplošně lepené z Al plechu rš 330 mm | 14.5 | m |  | 0 |  | 0 |  |  | 0.0013863 | 0 | 0.372 | 31.944 | 21 | 0
[6 empty] | oplechování vystouplého soklu na východní stěně | 0
[6 empty] | 14,5 | 14.5
|  |  | P | 3 | 764410850 | Demontáž oplechování parapetu rš do 330 mm | 61.5 | m |  | 0 |  | 0 |  |  | 0 | 0.00135 | 0 | 0 | 21 | 0
[6 empty] | parapety | 0
[6 empty] | 3*9 | 27
[6 empty] | 3*5 | 15
[6 empty] | 1,2*4 | 4.8
[6 empty] | 1,2*2 | 2.4
[6 empty] | 0,7*6 | 4.2
[6 empty] | 0,9*9 | 8.1
|  |  | U | 4 | 998764103 | Přesun hmot pro konstrukce klempířské v objektech v do 24 m | 0.059461 | t |  | 0 |  | 0 |  |  | 0 | 0 | 4.947 | 405.7432 | 21 | 0
|  | 766 | O |  | PSV | konstrukce truhlářské |  |  |  | 0 | 0 | 0 | 0 | 0 | 0.0584 | 0 | 7.692 | 830.736 | 0 | 0
Seznam položek pro oddíl :
|  |  | P | 1 | 766660022 | Montáž dveřních křídel otvíravých 1křídlových š přes 0,8 m požárních do ocelové zárubně | 2 | kus |  | 0 |  | 0 |  |  | 0 | 0 | 3.304 | 356.832 | 21 | 0
|  |  | S | 2 | 61165617 | DVERE VN.POZARNI CPL FOLIE 90X197 | 2 | kus |  | 0 | 0 |  |  |  | 0.027 | 0 | 0 | 0 | 21 | 0
|  |  | P | 3 | 766660722 | Montáž dveřního kování | 2 | kus |  | 0 |  | 0 |  |  | 0 | 0 | 0.542 | 58.536 | 21 | 0
|  |  | S | 4 | 54914121 | KOVÁNÍ BEZPEČNOSTNÍ ROSTEX R 4/O | 2 | kus |  | 0 | 0 |  |  |  | 0.0022 | 0 | 0 | 0 | 21 | 0
|  | 767 | O |  | PSV | kovové stavební konstrukce |  |  |  | 0 | 0 | 0 | 0 | 0 | 0 | 0 | 2.7459 | 269.1241 | 0 | 0
Seznam položek pro oddíl :
|  |  | P | 1 | 767662110 | Montáž mříží pevných šroubovaných do zdiva | 4.05 | m2 |  | 0 |  | 0 |  |  | 0 | 0 | 0.678 | 66.4504 | 21 | 0
[6 empty] | sklepní | 0
[6 empty] | 0,5*0,9*9 | 4.05
|  |  | S | 2 | 7674465 | dodávka mříží ocelových kovaných kombinace dvojitých pásovin a tyčí 90/50, černý nátěr | 9 | kus |  | 0 | 0 |  |  |  | 0 | 0 | 0 | 0 | 21 | 0
|  |  | P | 3 | 767662177 | Demontáž stříšky nad vchodem | 2 | kus |  | 0 |  | 0 |  |  | 0 | 0 | 0 | 0 | 21 | 0
|  |  | P | 4 | 767662454 | Osazení a dodávky obloukové stříšky nad vchod šířka 2m, hloubka 0,6m-Pz konstrukce s polykarbonatem | 3 | kus |  | 0 |  | 0 |  |  | 0 | 0 | 0 | 0 | 21 | 0
[6 empty] | hlavní vchod | 0
[6 empty] | 1 | 1
[6 empty] | rampy | 0
[6 empty] | 2 | 2
|  |  | P | 5 | 767662458 | atyp prodloužení ocelových kotev stořárů a držáků na fasádě | 4 | kus |  | 0 |  | 0 |  |  | 0 | 0 | 0 | 0 | 21 | 0
|  | 783 | O |  | PSV | natery |  |  |  | 0 | 0 | 0 | 0 | 0 | 0.034094 | 0 | 19.8674 | 1598.7419 | 0 | 0
Seznam položek pro oddíl :
|  |  | P | 1 | 783821102 | Obroušení a očištění betonové podlahy před nátěrem | 4.95 | m2 |  | 0 |  | 0 |  |  | 0.00108 | 0 | 0 | 0 | 21 | 0
|  |  | P | 2 | 783821112 | Nátěry syntetické omítek a betonových povrchů barva dražší lesklý povrch 1x základní a 2x email | 4.95 | m2 |  | 0 |  | 0 |  |  | 0.00108 | 0 | 0.412 | 36.574 | 21 | 0
[6 empty] | betonová podlaha rampy | 0
[6 empty] | 1,5*3,3 | 4.95
|  |  | P | 3 | 783221111 | Nátěry syntetické KDK barva dražší lesklý povrch 1x antikorozní, 1x základní, 1x email | 45.36 | m2 |  | 0 |  | 0 |  |  | 0.00051 | 0 | 0.307 | 23.9523 | 21 | 0
sklepní okna
[6 empty] | dvířka | 0
[6 empty] | 0,6*0,6 | 0.36
[6 empty] | kovové prvky rampy | 0
[6 empty] | 8 | 8
[6 empty] | konzoly | 0
[6 empty] | 2 | 2
[6 empty] | reklama na stěně do ulice | 0
[6 empty] | 18 | 18
[6 empty] | ostatní kovové prvky na fasádě | 0
[6 empty] | 15 | 15
[6 empty] | zarubně ocelove dverní | 0
[6 empty] | 2 | 2
|  |  | P | 4 | 783991221 | Bezpečnostní šrafování betonového povrchu rovná plocha | 0.912 | m2 |  | 0 |  | 0 |  |  | 0.00029456 | 0 | 0.626 | 60.3464 | 21 | 0
[6 empty] | rampa | 0
[6 empty] | 4,2*0,16 | 0.672
[6 empty] | 1,5*0,16 | 0.24
|  |  | P | 5 | 783201811 | Odstranění nátěrů ze zámečnických konstrukcí oškrabáním | 46.272 | m2 |  | 0 |  | 0 |  |  | 0 | 0 | 0.072 | 5.9688 | 21 | 0
[6 empty] | 45,36 | 45.36
[6 empty] | 4,2*0,16 | 0.672
[6 empty] | 1,5*0,16 | 0.24
|  | 921 | O |  | MON | elektromontáže |  |  |  | 0 | 0 | 0 | 0 | 0 | 0 | 0 | 0 | 0 | 0 | 0
Seznam položek pro oddíl :
|  |  | P | 1 | 921 | demontáž stěnového svítidla 60W | 3 | kus |  | 0 |  | 0 |  |  | 0 | 0 | 0 | 0 | 21 | 0
|  |  | P | 2 | 92141564 | prodloužení přívodu k osvětlovacímu tělesu o 20cm | 3 | kus |  | 0 |  | 0 |  |  | 0 | 0 | 0 | 0 | 21 | 0
|  |  | P | 3 | 9214156446 | montáž a dodávka osvětlovacího tělesa LED diodové LED zahradní svítidlo nástěnné, černé, DOWN, VT-73 | 3 | kus |  | 0 |  | 0 |  |  | 0 | 0 | 0 | 0 | 21 | 0
|  | 928 | O |  | HSV | hromosvod |  |  |  | 0 | 0 | 0 | 0 | 0 | 0 | 0 | 0 | 0 | 0 | 0
Seznam položek pro oddíl :
|  |  | P | 1 | 928000000 | nový rozvod HROMOSVODU Zn na fasádě | 1 | soubor |  | 0 |  | 0 |  |  | 0 | 0 | 0 | 0 | 21 | 0
[6 empty] | nové - kotvy, svody, svorky,krycí úhelníky | 0
|  |  | P | 2 | 928446756 | Revize hromosvodne soustavy | 1 | soubor |  | 0 |  | 0 |  |  | 0 | 0 | 0 | 0 | 21 | 0
| 002 |  | B |  |  | zateplení a modernizace střechy |  |  |  | 0 | 0 | 0 | 0 | 0 | 8.0089 | 3.1969 | 295.3383 | 32320.8669 | 0 | 0
|  | 062 | O |  | HSV | úpravy povrchu vnější |  |  |  | 0 | 0 | 0 | 0 | 0 | 0.30919 | 0 | 5.369 | 541.3456 | 0 | 0
Seznam položek pro oddíl :
|  |  | P | 1 | 622325102 | Oprava vnější vápenné nebo vápenocementové hladké omítky složitosti 1 stěn v rozsahu do 30% | 26.98 | m2 |  | 0 |  | 0 |  |  | 0.01146 | 0 | 0.199 | 20.0647 | 21 | 0
[6 empty] | atiky | 0
[6 empty] | 0,8*13,3*2 | 21.28
[6 empty] | 0,3*16 | 4.8
[6 empty] | 0,3*1,5*2 | 0.9
|  | 063 | O |  | HSV | podlahy a podlah. konstrukce |  |  |  | 0 | 0 | 0 | 0 | 0 | 1.0028 | 0 | 5.2781 | 562.6267 | 0 | 0
Seznam položek pro oddíl :
|  |  | P | 1 | 632451022 | Vyrovnávací potěr tl do 30 mm z MC 15 provedený v pásu | 12.78 | m2 |  | 0 |  | 0 |  |  | 0.07426 | 0 | 0.373 | 39.704 | 21 | 0
[6 empty] | zarovnání atik | 0
[6 empty] | 0,3*13,3*2 | 7.98
[6 empty] | 0,3*16 | 4.8
|  |  | P | 2 | 632902211 | Příprava zatvrdlého povrchu betonových mazanin pro cementový potěr cementovým mlékem s přísadou PVAC | 12.78 | m2 |  | 0 |  | 0 |  |  | 0.004204 | 0 | 0.04 | 4.32 | 21 | 0
|  | 095 | O |  | HSV | ruzne dokoncovaci konstrukce |  |  |  | 0 | 0 | 0 | 0 | 0 | 0 | 0 | 3.489 | 280.5156 | 0 | 0
Seznam položek pro oddíl :
|  |  | P | 1 | 952902110 | Čištění budov zametáním v místnostech, chodbách, na schodištích nebo půdách | 232.6 | m2 |  | 0 |  | 0 |  |  | 0 | 0 | 0.015 | 1.206 | 21 | 0
[6 empty] | 232,6 | 232.6
|  | 097 | O |  | HSV | proražení otvorů a ost.bour.práce |  |  |  | 0 | 0 | 0 | 0 | 0 | 0 | 2.7577 | 24.5035 | 2362.1378 | 0 | 0
Seznam položek pro oddíl :
|  |  | P | 1 | 978015241 | Otlučení vnějších omítek MV nebo MVC stupeň složitosti I až IV o rozsahu do 30 % | 26.98 | m2 |  | 0 |  | 0 |  |  | 0 | 0.016 | 0.06 | 5.784 | 21 | 0
[6 empty] | atiky | 0
[6 empty] | 0,8*13,3*2 | 21.28
[6 empty] | 0,3*16 | 4.8
[6 empty] | 0,3*1,5*2 | 0.9
|  |  | P | 2 | 712300832 | Odstranění povlakové krytiny střech do 10° dvouvrstvé | 232.6 | m2 |  | 0 |  | 0 |  |  | 0 | 0.01 | 0.052 | 5.0128 | 21 | 0
[6 empty] | 6*3,3 | 19.8
[6 empty] | 13,3*16 | 212.8
|  |  | P | 3 | 96524544 | očištění stávaj bednění střechy před položením povlak krytiny od ostrých prvků např.vyčnivaj hřebiku | 232.6 | m2 |  | 0 |  | 0 |  |  | 0 | 0 | 0 | 0 | 21 | 0
|  |  | U | 4 | 979082111 | Vnitrostaveništní vodorovná doprava suti a vybouraných hmot do 10 m | 3.1969 | t |  | 0 |  | 0 |  |  | 0 | 0 | 0.942 | 90.8088 | 21 | 0
|  |  | U | 5 | 979082121 | Vnitrostaveništní vodorovná doprava suti a vybouraných hmot ZKD 5 m přes 10 m | 6.3938 | t |  | 0 |  | 0 |  |  | 0 | 0 | 0.105 | 10.122 | 21 | 0
|  |  | U | 6 | 979011111 | Svislá doprava suti a vybouraných hmot za prvé podlaží | 3.1969 | t |  | 0 |  | 0 |  |  | 0 | 0 | 0.933 | 89.9412 | 21 | 0
|  |  | U | 7 | 979011121 | Svislá doprava suti a vybouraných hmot ZKD podlaží | 6.3938 | t |  | 0 |  | 0 |  |  | 0 | 0 | 0.4 | 38.56 | 21 | 0
|  |  | U | 8 | 979081111 | Odvoz suti a vybouraných hmot na skládku do 1 km | 3.1969 | t |  | 0 |  | 0 |  |  | 0 | 0 | 0.49 | 47.236 | 21 | 0
|  |  | U | 9 | 979081121 | Odvoz suti a vybouraných hmot na skládku ZKD 1 km přes 1 km | 38.3627 | t |  | 0 |  | 0 |  |  | 0 | 0 | 0 | 0 | 21 | 0
|  |  | U | 10 | 979098222 | Poplatek za uložení stavebního odpadu s oleji nebo ropnými látkami na skládce (skládkovné) | 3.1969 | t |  | 0 |  | 0 |  |  | 0 | 0 | 0 | 0 | 21 | 0
|  | 099 | O |  | HSV | presun hmot |  |  |  | 0 | 0 | 0 | 0 | 0 | 0 | 0 | 3.4085 | 282.5625 | 0 | 0
Seznam položek pro oddíl :
|  |  | U | 1 | 999281111 | Přesun hmot pro opravy a údržbu budov v do 25 m | 1.312 | t |  | 0 |  | 0 |  |  | 0 | 0 | 2.598 | 215.3742 | 21 | 0
|  | 712 | O |  | PSV | povlakove krytiny |  |  |  | 0 | 0 | 0 | 0 | 0 | 1.2278 | 0 | 157.8211 | 17698.6809 | 0 | 0
Seznam položek pro oddíl :
|  |  | P | 1 | 712363317 | Povlakové krytiny střech do 10° fóliové plechy např.VILPLANYL okapnice široká rš 250 mm | 43.2 | m |  | 0 |  | 0 |  |  | 0.00278 | 0 | 0.2 | 24.24 | 21 | 0
[6 empty] | atika | 0
[6 empty] | 13,3*2 | 26.6
[6 empty] | 16,6 | 16.6
|  |  | P | 2 | 712363316 | Povlakové krytiny střech do 10° fóliové plechy např. VILPLANYL okapnice široká rš 200 mm | 24.6 | m |  | 0 |  | 0 |  |  | 0.00222 | 0 | 0.2 | 24.24 | 21 | 0
[6 empty] | okap | 0
[6 empty] | 16+3,3+3,3 | 22.6
[6 empty] | 2 | 2
|  |  | P | 3 | 712363318 | Povlakové krytiny střech do 10° fóliové plechy např. VILPLANYL závětrná lišta rš 250 mm | 1.2 | m |  | 0 |  | 0 |  |  | 0.00278 | 0 | 0.24 | 29.088 | 21 | 0
[6 empty] | 0,6+0,6 | 1.2
|  |  | P | 4 | 712363313 | Povlakové krytiny střech do 10° fóliové plechy např. VILPLANYL koutová lišta vnější rš 100 mm | 50.4 | m |  | 0 |  | 0 |  |  | 0.00111 | 0 | 0.2 | 24.24 | 21 | 0
[6 empty] | 13,3*2 | 26.6
[6 empty] | 16 | 16
[6 empty] | 1,2*4 | 4.8
[6 empty] | 1,5*2 | 3
|  |  | P | 5 | 712363312 | Povlakové krytiny střech do 10° fóliové plechy např. VILPLANYL koutová lišta vnitřní rš 100 mm | 47.4 | m |  | 0 |  | 0 |  |  | 0.00111 | 0 | 0.03 | 3.636 | 21 | 0
|  |  | P | 6 | 712363314 | Povlakové krytiny střech do 10° fóliové plechy např. VILPLANYL stěnová lišta vyhnutá rš 71 mm | 6.3 | m |  | 0 |  | 0 |  |  | 0.00079 | 0 | 0.2 | 24.24 | 21 | 0
[6 empty] | poklop | 0
[6 empty] | 1,2*4 | 4.8
[6 empty] | antena | 0
[6 empty] | 1,5 | 1.5
|  |  | P | 7 | 712363311 | Povlakové krytiny střech do 10° fóliové plechy např. VILPLANYL pásek rš 50 mm | 54.6 | m |  | 0 |  | 0 |  |  | 0.00056 | 0 | 0.083 | 10.0596 | 21 | 0
[6 empty] | 13,3*2 | 26.6
[6 empty] | 16 | 16
[6 empty] | 12 | 12
|  |  | P | 8 | 712363103 | Provedení povlakové krytiny střech do 10° ukotvení fólie talířovou hmoždinkou do betonu nebo ŽB | 50 | kus |  | 0 |  | 0 |  |  | 0 | 0 | 0.067 | 6.4588 | 21 | 0
|  |  | P | 9 | 712363104 | Provedení povlakové krytiny střech do 10° ukotvení fólie talířovou hmoždinkou do dřevěné konstrukce | 300 | kus |  | 0 |  | 0 |  |  | 0 | 0 | 0.04 | 3.856 | 21 | 0
|  |  | P | 10 | 712391171 | Provedení povlakové krytiny střech do 10° podkladní textilní vrstvy | 281.87 | m2 |  | 0 |  | 0 |  |  | 0 | 0 | 0.09 | 10.908 | 21 | 0
[6 empty] | 281,87 | 281.87
|  |  | S | 11 | 69311287 | geotextilie např. ARABEVA 400 g/m2 š 200 cm | 324.151 | m |  | 0 | 0 |  |  |  | 0.0008 | 0 | 0 | 0 | 21 | 0
[6 empty] | 324,151 | 324.151
|  |  | P | 12 | 712363005 | Provedení povlak krytiny střech do 10° navařením fólie PVC na oplechování a ve spojích v plné ploše | 281.87 | m2 |  | 0 |  | 0 |  |  | 0 | 0 | 0.3 | 32.64 | 21 | 0
[6 empty] | atiky | 0
[6 empty] | 0,8*13,3*2 | 21.28
[6 empty] | 0,3*16 | 4.8
[6 empty] | 0,5*13,3*2 | 13.3
[6 empty] | 0,5*16 | 8
[6 empty] | plocha | 0
[6 empty] | 6*3,3 | 19.8
[6 empty] | 13,3*16 | 212.8
[6 empty] | 1,5*0,3 | 0.45
[6 empty] | 0,3*1,2*4 | 1.44
|  |  | S | 13 | 28322012 | FOLIE např. HYDRO.FATRAFOL 810 1,5MM | 324.1505 | m2 |  | 0 | 0 |  |  |  | 0.0019 | 0 | 0 | 0 | 21 | 0
[6 empty] | 281,87*1,15 | 324.1505
|  |  | P | 14 | 712361470 | Odvetravaci kominky pvc | 2 | kus |  | 0 |  | 0 |  |  | 0 | 0 | 0 | 0 | 21 | 0
|  |  | P | 15 | 712363122 | Provedení povlakové krytiny střech do 10° provedení rohů a koutů navařením izolačních tvarovek | 20 | kus |  | 0 |  | 0 |  |  | 0 | 0 | 0.07 | 8.484 | 21 | 0
|  |  | S | 16 | 74867456 | tvarovky fatrafol kout roh | 20 | kus |  | 0 | 0 |  |  |  | 0.00152 | 0 | 0 | 0 | 21 | 0
|  |  | U | 17 | 998712202 | Přesun hmot pro krytiny povlakové v objektech v do 12 m |  | % |  | 0 |  | 0 |  |  | 0 | 0 | 0 | 0 | 21 | 0
|  | 713 | O |  | PSV | izolace tepelné |  |  |  | 0 | 0 | 0 | 0 | 0 | 4.5357 | 0 | 36.9834 | 4422.1912 | 0 | 0
Seznam položek pro oddíl :
|  |  | P | 1 | 713112223 | Montáž foukané tepelné izolace z minerálních vláken tl do 350 mm vodorovné | 232.6 | m2 |  | 0 |  | 0 |  |  | 0 | 0 | 0.159 | 19.012 | 21 | 0
[6 empty] | 6*3,3 | 19.8
[6 empty] | 13,3*16 | 212.8
|  |  | S | 2 | 63151100 | MINERÁLNÍ VATA FOUKANÁ | 69.78 | m3 |  | 0 | 0 |  |  |  | 0.065 | 0 | 0 | 0 | 21 | 0
40 - 60 Kg/m3 .... ?D = 0,037W/(m.K)
[6 empty] | 6*3,3*0,3 | 5.94
[6 empty] | 13,3*16*0,3 | 63.84
|  |  | U | 3 | 998713201 | Přesun hmot pro izolace tepelné v objektech v do 6 m |  | % |  | 0 |  | 0 |  |  | 0 | 0 | 0 | 0 | 21 | 0
|  | 762 | O |  | PSV | konstrukce tesařské |  |  |  | 0 | 0 | 0 | 0 | 0 | 0.85875 | 0.088 | 33.7526 | 3642.5011 | 0 | 0
Seznam položek pro oddíl :
|  |  | P | 1 | 762511286 | Podlahové kce podkladové dvouvrstvé z desek OSB tl 2x18 mm broušených na pero a drážku lepených | 20.448 | m2 |  | 0 |  | 0 |  |  | 0.02258 | 0 | 0 | 0 | 21 | 0
[6 empty] | zaklopení atiky a vytvoření přesahu 18cm pro nové zateplení | 0
[6 empty] | 0,48*13,3*2 | 12.768
[6 empty] | 0,48*16 | 7.68
|  |  | P | 2 | 762512255 | Montáž podlahové kce podkladové z desek dřevotřískových kotvením do betonového podkladu | 20.448 | m2 |  | 0 |  | 0 |  |  | 6.02e-05 | 0 | 0.43 | 46.44 | 21 | 0
řádné přikotvení OSB desek do atiky
|  |  | P | 3 | 762341931 | Vyřezání části bednění střech z prken tl do 32 mm plochy jednotlivě do 1 m2 | 20 | m |  | 0 |  | 0 |  |  | 0.00016502 | 0.0044 | 0.31 | 33.4104 | 21 | 0
montážní otvory pro aplikaci zateplení
|  |  | P | 4 | 762343911 | Zabednění otvorů ve střeše prkny tl do 32mm plochy jednotlivě do 1 m2 | 20 | m2 |  | 0 |  | 0 |  |  | 0.019625 | 0 | 0.938 | 101.2344 | 21 | 0
montážní otvory pro aplikaci zateplení
|  |  | U | 5 | 998762202 | Přesun hmot pro kce tesařské v objektech v do 12 m |  | % |  | 0 |  | 0 |  |  | 0 | 0 | 0 | 0 | 21 | 0
|  | 764 | O |  | PSV | klempirske prace |  |  |  | 0 | 0 | 0 | 0 | 0 | 0.074696 | 0.35121 | 24.733 | 2528.3055 | 0 | 0
Seznam položek pro oddíl :
|  |  | P | 1 | 764002823 | Demontáž střešního výlezu k dalšímu použití | 1 | kus |  | 0 |  | 0 |  |  | 0 | 0.00906 | 0.88 | 39.38 | 21 | 0
|  |  | P | 2 | 764339830 | Demontáž lemování komínů hladká krytina v ploše do 30° | 1 | m2 |  | 0 |  | 0 |  |  | 0 | 0.00721 | 0.55 | 72.05 | 21 | 0
|  |  | P | 3 | 764339831 | Demontáž odvetrávacích komínků hladká krytina v ploše do 45° | 2 | kus |  | 0 |  | 0 |  |  | 0 | 0.00721 | 0.635 | 83.185 | 21 | 0
|  |  | P | 4 | 764430850 | Demontáž oplechování zdí rš 600 mm | 42.6 | m |  | 0 |  | 0 |  |  | 0 | 0.00337 | 0.1 | 10.8 | 21 | 0
[6 empty] | 13,3*2 | 26.6
[6 empty] | 16 | 16
|  |  | P | 5 | 764352811 | Demontáž žlab podokapní půlkruhový rovný rš 330 mm do 45° | 22.6 | m |  | 0 |  | 0 |  |  | 0 | 0.00336 | 0.069 | 8.3628 | 21 | 0
[6 empty] | 16+3,3+3,3 | 22.6
|  |  | P | 6 | 764454801 | Demontáž trouby kruhové průměr 75 a 100 mm | 27 | m |  | 0 |  | 0 |  |  | 0 | 0.00226 | 0.05 | 6.06 | 21 | 0
[6 empty] | 2*13,5 | 27
|  |  | P | 7 | 764002811 | Demontáž okapového plechu do suti v krytině povlakové | 22.6 | m |  | 0 |  | 0 |  |  | 0 | 0.00177 | 0.156 | 6.981 | 21 | 0
[6 empty] | 16+3,3+3,3 | 22.6
|  |  | P | 8 | 764203152 | Montáž střešního výlezu pro krytinu skládanou nebo plechovou | 1 | kus |  | 0 |  | 0 |  |  | 0 | 0 | 0.99 | 77.814 | 21 | 0
|  |  | P | 9 | 764203152 | prodložený rám střešního výlezu z desek v 30cm | 1 | kus |  | 0 |  | 0 |  |  | 0 | 0 | 0 | 0 | 21 | 0
|  |  | P | 10 | 764317805 | Upravy atyp stavaj klempir prvku | 4 | H |  | 0 |  | 0 |  |  | 0 | 0 | 0 | 0 | 21 | 0
|  |  | P | 11 | 764761121 | Žlaby Lindab podokapní půlkruhové R velikost 125 mm s háky KFL | 22.6 | m |  | 0 |  | 0 |  |  | 0.001058 | 0 | 0.155 | 18.786 | 21 | 0
[6 empty] | 16+3,3+3,3 | 22.6
|  |  | P | 12 | 764761171 | Žlaby Lindab čelo půlkruhové RGT velikost 125 mm | 2 | kus |  | 0 |  | 0 |  |  | 5e-05 | 0 | 0.075 | 9.09 | 21 | 0
[6 empty] | 2 | 2
|  |  | P | 13 | 764751112 | Odpadní trouby např. Lindab kruhové rovné SROR D 100 mm | 27 | m |  | 0 |  | 0 |  |  | 0.001845 | 0 | 0.235 | 26.622 | 21 | 0
[6 empty] | 2*13,5 | 27
|  |  | P | 14 | 764751152 | Odpadní trouby např. Lindab odskok SOKN D 100 mm | 2 | kus |  | 0 |  | 0 |  |  | 0.000435 | 0 | 0.175 | 20.342 | 21 | 0
[6 empty] | 2 | 2
|  |  | U | 15 | 998764202 | Přesun hmot pro konstrukce klempířské v objektech v do 12 m |  | % |  | 0 |  | 0 |  |  | 0 | 0 | 0 | 0 | 21 | 0
|  | 928 | O |  | HSV | hromosvod |  |  |  | 0 | 0 | 0 | 0 | 0 | 0 | 0 | 0 | 0 | 0 | 0
Seznam položek pro oddíl :
|  |  | P | 1 | 928000000 | DTZ hromosvodne soustavy na strese | 6 | H |  | 0 |  | 0 |  |  | 0 | 0 | 0 | 0 | 21 | 0
|  |  | P | 2 | 928050000 | novy rozvod Zn hromosvodu | 1 | soubor |  | 0 |  | 0 |  |  | 0 | 0 | 0 | 0 | 21 | 0
novy drat,kotvy ,papuce,spojky
|  |  | P | 3 | 928051000 | revize hromosvodu | 1 | soubor |  | 0 |  | 0 |  |  | 0 | 0 | 0 | 0 | 21 | 0