## AV technika
Kabel |  |  | Začátek |  |  | Konec
označení | typ | funkce | místo | zařízení | ukončení | místo | zařízení | ukončení
Napájecí okruhy
WA-01 | CXKH-R-J 3x2,5 B2caS1D0 | napájení režie + live post | jeviště | RZ1 |  | režie + live post | Z1 | zásuvky
WA-02 | CXKH-R-J 3x2,5 B2caS1D0 | napájení repro L | jeviště | RZ1 |  | hlediště - repro L | Z2 | 2x zásuvka
WA-03 | CXKH-R-J 3x2,5 B2caS1D0 | napájení repro P | jeviště | RZ1 |  | hlediště - repro P | Z3 | 2x zásuvka
WA-04 | CXKH-R-J 3x2,5 B2caS1D0 | napájení odposlechů | jeviště | RZ1 |  | odposlech čelní | Z4 | 2x zásuvka
WA-05 | CXKH-R-J 3x2,5 B2caS1D0 | napájení odposlechů | jeviště | RZ1 |  | odposlech boční | Z5 | 2x zásuvka
WA-06 | CXKH-R-J 3x2,5 B2caS1D0 | napájení odposlechů | jeviště | RZ1 |  | odposlech zadní | Z6 | 2x zásuvka
WA-07 | CXKH-R-J 3x2,5 B2caS1D0 | zásuvky jeviště L | jeviště | RZ1 |  | jeviště - PM3 + rack 2 | Z7 | 3x zásuvka
WA-08 | CXKH-R-J 3x2,5 B2caS1D0 | zásuvky jeviště P | jeviště | RZ1 |  | jeviště - PM4 | Z8 | 3x zásuvka
WA-09 | CXKH-R-J 3x10 B2caS1D0 | napájení RZ1 | jeviště | RZ1 |  | hlavní rozvodna pod jevištěm
Signálová a datová kabeláž
WA-103 | multipárový audio kabel 24x2x0,22mm | audio | režie | PM1 | přípojné místo | hlediště - live post | PM2 | přípojné místo
WA-104 | multipárový audio kabel 16x2x0,22mm | audio | režie | PM1 | přípojné místo | hlediště - live post | PM2 | přípojné místo
WA-105 | multipárový audio kabel 16x2x0,22mm | audio | režie | PM1 | přípojné místo | jeviště | PM3 | přípojné místo L
WA-106 | multipárový audio kabel 16x2x0,22mm | audio | režie | PM1 | přípojné místo | jeviště | PM4 | přípojné místo P
WA-107 | multipárový audio kabel 12x2x0,22mm | audio | režie | PM1 | přípojné místo | jeviště | rack 2 | patch panel
WA-108 | mikrofonní kabel symetrický 2x0,22mm | audio - main L | jeviště | rack 2 | patch panel | hlediště | RL1 + RL2 | reprobox hlavní ozvučení
WA-109 | mikrofonní kabel symetrický 2x0,22mm | audio - main R | jeviště | rack 2 | patch panel | hlediště | RP1 + RP2 | reprobox hlavní ozvučení
WA-110 | mikrofonní kabel symetrický 2x0,22mm | audio - Aux 1 | jeviště | rack 2 | patch panel | jeviště | RO1 | odposlech čelní L
WA-111 | mikrofonní kabel symetrický 2x0,22mm | audio - Aux 2 | jeviště | rack 2 | patch panel | jeviště | RO2 | odposlech čelní P
WA-112 | mikrofonní kabel symetrický 2x0,22mm | audio - Aux 3 | jeviště | rack 2 | patch panel | jeviště | RO3 | odposlech boční L
WA-113 | mikrofonní kabel symetrický 2x0,22mm | audio - Aux 4 | jeviště | rack 2 | patch panel | jeviště | RO4 | odposlech boční P
WA-114 | mikrofonní kabel symetrický 2x0,22mm | audio - Aux 5 | jeviště | rack 2 | patch panel | jeviště | RO5 | odposlech zadní L
WA-115 | mikrofonní kabel symetrický 2x0,22mm | audio - Aux 6 | jeviště | rack 2 | patch panel | jeviště | RO6 | odposlech zadní P
WA-201 | F/FTP PiMF, 4x2xAWG23, 450 MHz, FRNC + LSOH, cat.6 | datová síť | režie | rack 1 | patch panel | režie | Et - 1 | Et-1 přípojné místo RJ-45
WA-202 | F/FTP PiMF, 4x2xAWG23, 450 MHz, FRNC + LSOH, cat.6 | datová síť | režie | rack 1 | patch panel | režie | Et - 2 | Et-2 přípojné místo RJ-45
WA-203 | F/FTP PiMF, 4x2xAWG23, 450 MHz, FRNC + LSOH, cat.6 | datová síť | režie | rack 1 | patch panel | live post hlediště | PM2 | Et-3 přípojné místo RJ-45
WA-204 | F/FTP PiMF, 4x2xAWG23, 450 MHz, FRNC + LSOH, cat.6 | datová síť | režie | rack 1 | patch panel | live post hlediště | PM2 | Et-4 přípojné místo RJ-45
WA-205 | F/FTP PiMF, 4x2xAWG23, 450 MHz, FRNC + LSOH, cat.6 | datová síť | režie | rack 1 | patch panel | jeviště | PM3 | Et-5 přípojné místo RJ-45
WA-206 | F/FTP PiMF, 4x2xAWG23, 450 MHz, FRNC + LSOH, cat.6 | datová síť | režie | rack 1 | patch panel | jeviště | PM3 | Et-6 přípojné místo RJ-45
WA-207 | F/FTP PiMF, 4x2xAWG23, 450 MHz, FRNC + LSOH, cat.6 | datová síť | režie | rack 1 | patch panel | jeviště | PM4 | Et-7 přípojné místo RJ-45
WA-208 | F/FTP PiMF, 4x2xAWG23, 450 MHz, FRNC + LSOH, cat.6 | datová síť | režie | rack 1 | patch panel | jeviště | PM4 | Et-8 přípojné místo RJ-45
WA-209 | F/FTP PiMF, 4x2xAWG23, 450 MHz, FRNC + LSOH, cat.6 | datová síť | režie | rack 1 | patch panel | jeviště | rack 2 | Et-9 přípojné místo RJ-45
WA-210 | F/FTP PiMF, 4x2xAWG23, 450 MHz, FRNC + LSOH, cat.6 | datová síť | režie | rack 1 | patch panel | jeviště | rack 2 | Et-10 přípojné místo RJ-45
WA-301 | SYKFY 10x2x0,5 | ovládání | režie | MZ1 | ovládací skříń | jeviště | RZ1 | rozvaděče RZ1
WA-302 | datový kabel symetrický | DMX IN | režie | stávající přípojné místo DMX |  | hlediště - live post | PM2 | přípojné místo