## osvětlení
Městské divadlo Krnov - ozvučení
poř. číslo | Kategorie | název položek | Popis položek | m.j. | Počet ks/m | Cena/ks bez DPH | Cena celkem bez DPH
1 | dodávka | Hlavní reproboxy | aktivní reprobox,3 pásma, zesilovač ve třídě D, 1500W, 15" + 6.5" reproduktory + 1.5" neodymiový tlakový driver, vstupy: 2x Combo (XLR/Jack 6.3), 2x RCA cinch, 12x M10, frekvenční rozsah 42 Hz - 20 kHz (+/- 3 dB), max SPL 136 dB, rozměry 953 x 445 x 538 mm, hmotnost 34.9 kgx 15"+6,5"+1,5", 1500W, 90x50, SPL 136dB, 42Hz-20kHz, 34,9kg | ks | 4
2 | dodávka | Odposlech na jevišti | reprobox a pódiový odposlech, aktivní, 2 pásma, zesilovač ve třídě D, 1500W, 12" reproduktor + 1.5" neodymiový tlakový driver, vstupy: 2x Combo (XLR/Jack 6.3), 2x RCA cinch, 12x M10, 2x otvor 36 mm, frekvenční rozsah 55.7 Hz - 18.2 kHz (+/- 3 dB), max SPL 135 dB, rozměry 613 x 385 x 342 mm, hmotnost 19.4 kg | ks | 6
3 | dodávka | Mixážní pult | Mixážní pult, 24x mono, 2x stereo, 8x Aux, 4x Sub groups, 4x Mute groups, 7x4 Output matrix, 4- band EQ, 48V phantom zapínatelný na každém vstupu, rozměry 1 065 x 656 x 159mm, hmotnost 27kg | ks | 1
4 | dodávka | Profesionální přehrávač | Solid state/CD player, AV/MP3/MP2/WMAAAC, CD / SD karty / SDHC karty / USB vstup, XLR/RCA výstup, S/PDIF coax a optical, 19'', 3U | ks | 1
5 | dodávka | Efektový procesor | efektový procesor, 24-bit/48kHz, displej, 99 továrních + 99 uživatelských presetů, 16 typů reverbů + delaye a modulační efekty, DBX kompresor, S/PDIF vstup a výstup, symetrické vstupy a výstupy, USB, v počítači se chová jako VST bez zátěže CPU, v ceně editační SW MX-Edit | ks | 1
6 | dodávka | Bezdrátové mikrofony | kompletní bezdrátový systém, řada WMS 470, 16 kanálů současně v jednom frekvenčním pásmu, náhlavní mikrofon C 544 L, bodypack PT 470, přijímač SR 470, provoz na 1x AA baterii, přijímač 1/2 19'' | ks | 2
7 | dodávka | Grafický EQ | Grafický EQ, 2 kanály, 45 mm fadery, 2x 31 pásem, subsonický filtr, možnost odzemnění, jednoduché ovládání, 19` rack | ks | 1
8 | dodávka | Dvoukanálový kompresor/limiter/gate | Dvoukanálový kompresor s noise gate a expanderem, Pracuje i v režimu stereo, Expander/Gate s nastavitelným prahem, Indikátor stavu šumové brány (zavřená/otevřená), Kompresor s nastavitelným prahem, poměrem, náběhem, doběhem a výstupní úrovní, Auto mód pro náběh a doběh – AutoDynamic, Technologie Overeasy – využívá soft-knee kompresi pro přirozenější zvuk, Limiter PeakStop, Sidechain insert, LED indikátory pro redukci gainu a vstupní/výstupní úroveň | ks | 1
9 | dodávka | Transportní case pro mixážní pult | překližka 7 mm , 4x zámek , 2x madlo, 1 x madlo Techno , 4x gumová noha, polstrování – plastazon | ks | 1
10 | dodávka | Transportní case do režie | trasnportní case (rack) pro 19'' komponenty do režie, výška 12U, hloubka 400mm bez víka, gumové nohy, víka 5cm - 2x zámek, překližka tmavá včetně propojovací kabeláže | ks | 1
11 | dodávka | Držáky reproboxů | atypický držák pro upevnění reproboxu, ocelová konzole kotvená do stěny, řetěz pro zavěšení reproboxu, karabiny | ks | 10
12 | dodávka | Rozvaděč RZ1 | rozvaděč pro napájení AV techniky, jednofázové napájení, jištění jednotlivých obvodů jističi kombinovanými s prodovými chrániči, stykače a relé pro spínání jednotlivých obvodů, napájecí zdroj 24V, oceloplechová rozvodnice 2x24modulů | ks | 1
13 | dodávka | Ovládací skříň MZ1 | ovládání napájecích obvodů AV techniky včetně signalizace | ks | 1
14 | dodávka | Přípojné místo PM1 | přípojné místo pultu v režii,2x multipinový konektor 108pin separate grounding | ks | 1
15 | dodávka | Přípojné místo PM2 | přípojné místo pultu live post,multipinový konektor 108pin separate grounding, 2x napájecí zásuvka 230V, 2x RJ-45, DMX IN, ocelová konstrukce, popis sítotiskem | ks | 1
16 | dodávka | Přípojné místo PM3 | přípojné místo na jevišti, 12x vstup, 2x výstup, 2x RJ-45, ocelová konstrukce, popis sítotiskem, černá barva | ks | 1
17 | dodávka | Přípojné místo PM4 | přípojné místo na jevišti, 12x vstup, 2x výstup, 2x RJ-45, ocelová konstrukce, popis sítotiskem, černá barva | ks | 1
18 | dodávka | Technologický rack 1+2 | nástěný ocelový rack, 19'' rám, výška 6U, hloubka 375mm, prosklené dveře, uzamykatelný | ks | 2
19 | dodávka | Patch panel RJ-45 | patch panel do racku1 v režii, 24 port, cat.6 keystone | ks | 1
20 | dodávka | Patch panel audio | patch panel audio, Patch Panel 1/4", 19"/1U, 24 symetrických kanálů, pole číslované na čelní i zadní straně | ks | 1
21 | dodávka | Přípojný multipárový kabel | přípojný mutipárový kabel, délka 10m, flexibilní kabel 40x2x0,14mm2, páry samostatně stíněné s PVC izolací, číslované, celková izolace s tínění, 108pin multipinový konektor separate grounding, kabelový rozplet 34x Neutrik, izolace zaručující extremní odolnost proti poškození krooucením | ks | 1
22 | dodávka | Propojovací multipárový kabel | propojovací multipárový kabel, délka 1m, flexibilní kabel 40x2x0,14mm2, páry samostatně stíněné s PVC izolací, číslované, celková izolace s tínění, 2x 108pin multipinový konektor separate grounding | ks | 1
23 | dodávka | Propojovací kabeláž mix-rack2 | propojovací kabeláž pro připojení mixážního pultu do racku 2 na jevišti, 8x kabel 6m, osazený TRS a XLR | ks | 1
24 | montáž | kabel silový | kabel silový bezhalogenový 3x2,5 (J) splňující vyhlášku č.23/2008 Sb.a 268/2011Sb. | m | 430
25 | montáž | kabel silový | kabel silový bezhalogenový 3x10 (J) splňující vyhlášku č.23/2008 Sb.a 268/2011Sb. | m | 20
26 | montáž | kabel audio multipárový | 24x symetrický kabel, průřez spletených páru 24x2x0,22mm Samostatné lankové vodiče s konstrukcí 7x0,20mm jemných spletených drátků. Jednotlivé páry jsou samostatném číslovaném S-PVC se 100% stíněním AL fólií a jedna celková AL fólie přes všechny páry. Odolný a ohebný PVC obal. | m | 14
27 | montáž | kabel audio multipárový | 16x symetrický kabel, průřez spletených páru 16x2x0,22mm Samostatné lankové vodiče s konstrukcí 7x0,20mm jemných spletených drátků. Jednotlivé páry jsou samostatném číslovaném S-PVC se 100% stíněním AL fólií a jedna celková AL fólie přes všechny páry. Odolný a ohebný PVC obal. | m | 200
28 | montáž | kabel audio multipárový | 12x symetrický kabel, průřez spletených páru 12x2x0,22mm Samostatné lankové vodiče s konstrukcí 7x0,20mm jemných spletených drátků. Jednotlivé páry jsou samostatném číslovaném S-PVC se 100% stíněním AL fólií a jedna celková AL fólie přes všechny páry. Odolný a ohebný PVC obal. | m | 79
29 | montáž | kabel audio signálový symetrický | izolace: PE(polytheylen), 2x0,22mm2, průměr: 6,15mm, kapacita kabelu: 60pF/m, kapacita sťínění: 110pF/m, barva černá | m | 280
30 | montáž | kabel datový | F/FTP PiMF, 4x2xAWG23, 450 MHz, FRNC + LSOH, cat.6 | m | 600
31 | montáž | kabel ovládací | kabel ovládací 10x2x0,5 splňující vyhlášku č.23/2008 Sb.a 268/2011Sb. | m | 80
32 | montáž | zásuvka silová | zásuvka 230V/16A, interiérová, jednonásobná | ks | 9
33 | montáž | zásuvka silová | zásuvka 230V/16A, s víkem, IP54, kovová, jednonásobná | ks | 14
34 | montáž | přípojné místo | přípojné místo RJ-45 | ks | 2
35 | montáž | konektor Neutrik XLR3 | konektory XLR Neutrik | ks | 20
36 | montáž | konektor Neutrik TRS | konektory TRS Neutrik | ks | 20
37 | montáž | žlab MARS | MARS žlab 62x50, 2m, včetně víka | m | 152
38 | montáž | žlab MARS | spojky Mars žlabů, držáky, příslušenství žlabů, spojovací materiál | kg | 13
39 | montáž | žlab MARS | konstrukce pro Mars žlaby, konzole | kg | 30
40 | montáž | elektroinstalační trubky | elektroinstalační trubka, bezhalogenová samozhášivá, barva černá, průměr 20mm, včetně držáků | m | 110
41 | montáž | vývodky | kabelové vývodky černé, Pg9-Pg16 | ks | 30
42 | montáž | svorková krabice | svorková krabice včetně 3x Wago 3x2,5 | ks | 10
43 | montáž | drobný instalační materiál | drobný instalační materiál | ks | 1
44 | montáž | nátěry konstrukcí | nátěry konstrukcí | kpl | 1
45 | montáž | oprava podlahy na balkoně | pokládka nové podlahové krytiny - šedé linoleum - v prostoru dotčeném pokládkou kabelu do podlahy z kabiny na live post v hledišti - prostor před kabinou, schodiště balkonu, komunikace, lóže | kpl | 1
46 | montáž | montážní práce | montáž kabelových tras AV techniky, dopravné | kpl | 1
47 | montáž | montážní práce | instalace kabeláží silnoproudu a slaboproudu, kompletace kabelových tras, dopravné | kpl | 1
48 | montáž | montážní práce | instalace zásuvek, rozvaděčů, přípojných míst, ovládacích skříní a panelů včetně zapojení, dopravné | kpl | 1
49 | montáž | montážní práce | dokončení instalace, montáž koncových prvků | kpl | 1
50 | montáž | oživení | Oživení technologie, zkušební provoz, zaškolení obsluhy | kpl | 1
51 | montáž | DSS, revize | dokumentace skutkového stavu výchozí revize elektro kusové zkoušky elektrických zařízení a případné další certifikace | kpl | 1
52 | montáž | zařízení staveniště | TG zařízení staveniště, lešení | kpl | 1