## Pokyny pro vyplnění (hidden)
Pokyny pro vyplnění
Ve všech listech tohoto souboru můžete měnit pouze buňky s modrým pozadím. Jedná se o tyto údaje : - údaje o firmě - jednotkové ceny položek zadané na maximálně dvě desetinná místa

## Stavba
#RTSROZP# | Položkový rozpočet stavby
| Stavba: |  |  | Stavební opravy na VDJ Kostelec
| Objekt: |  | 01 | Stavební práce
1746 | Rozpočet: |  | 03 | Oprava přístupové cesty
| Objednatel: | [5 empty] | IČO:
DIČ:
| Projektant: | [5 empty] | IČO:
DIČ:
| Zhotovitel: | [5 empty] | IČO:
DIČ:
Vypracoval:
| Rozpis ceny | [6 empty] | Celkem
HSV | HSV | [6 empty] | 0
PSV | PSV | [6 empty] | 0
MON | MON | [6 empty] | 0
VN | Vedlejší náklady | [6 empty] | 0
ON | Ostatní náklady | [6 empty] | 0
| Celkem | [6 empty] | 0
Rekapitulace daní
| Základ pro sníženou DPH |  |  | 15 | % | 0 |  |  | CZK
| Snížená DPH |  |  | 15 | % | 0 |  |  | CZK
| Základ pro základní DPH |  |  | 21 | % | 0 |  |  | CZK
| Základní DPH |  |  | 21 | % | 0 |  |  | CZK
| Zaokrouhlení |  |  |  |  | 0 |  |  | CZK
| Cena celkem bez DPH |  |  |  |  | 90706.33 |  |  | CZK
| Cena celkem s DPH |  |  |  |  | 0 |  |  | CZK
|  | v |  |  | dne
|  |  | Za zhotovitele |  |  |  | Za objednatele
Rekapitulace dílčích částí
#CASTI>> | Číslo | Název |  |  | Základ pro sníženou DPH | Základ pro základní DPH | DPH celkem | Cena celkem | %
1 | Stavba |  |  |  | 0 | 90706.33 | 19048.33 | 109754.66 | 100
2 | 01 | Stavební práce |  |  | 0 | 90706.33 | 19048.33 | 109754.66 | 100
3 | 03 | Venkovní úpravy přístupové cesty k vodárně |  |  | 0 | 90706.33 | 19048.33 | 109754.66 | 100
| Celkem za stavbu |  |  |  | 0 | 90706.33 | 19048.33 | 109754.66 | 100
Rekapitulace dílů
| Číslo | Název |  |  | Typ dílu |  |  | Celkem | %
| 1 | Zemní práce |  |  | HSV
| 2 | Základy a zvláštní zakládání |  |  | HSV
| 3 | Svislé a kompletní konstrukce |  |  | HSV
| 5 | Komunikace |  |  | HSV
| 91 | Doplňující práce na komunikaci |  |  | HSV
| 99 | Staveništní přesun hmot |  |  | HSV
| D96 | Přesuny suti a vybouraných hmot |  |  | PSU
| Cena celkem | [6 empty] | 0 | 0
Note on C13: PSČ
Note on D11: Název
Note on D12: Ulice
Note on D13: Ulice
Note on I11: IČO
Note on I12: DIČ

## VzorPolozky (hidden)
Položkový rozpočet
S:
O:
R:

## 01 03 Pol
Položkový rozpočet | [21 empty] | #TypZaznamu#
S: |  | Stavební opravy na VDJ Kostelec | [19 empty] | STA
O: | 01 | Stavební práce | [16 empty] | STA |  |  | OBJ
R: | 03 | Oprava přístupové cesty | [19 empty] | ROZ
P.č. | Číslo položky | Název položky | MJ | množství | cena / MJ | Celkem | Dodávka | Dodávka celk. | Montáž | Montáž celk. | DPH | cena s DPH | Ceník | Cen. soustava / platnost | Cenová úroveň | Nhod / MJ | Nhod celk. | Dodavatel
Díl: | 1 | Zemní práce |  |  |  | 0 |  | 0 |  | 25833.22 |  | 0 |  |  |  |  | 63.97 |  |  |  |  | DIL
1 | 113151111 | Rozebrání ploch ze silničních panelů | m2 | 6.48 |  |  | 0 | 0 | 56.1 | 363.53 | 21 | 0 |  | RTS 17/ II | RTS 17/ II | 0.062 | 0.4 |  |  |  |  | POL1_
|  | likvidace stávající opěrné zídky : (5,35+5,45)*0,6 |  | 6.48 | [17 empty] | VV | 0
2 | 132301211 | Hloubení rýh š.do 200 cm hor.4 do 100 m3, STROJNĚ | m3 | 18.45 |  |  | 0 | 0 | 375 | 6918.75 | 21 | 0 |  | RTS 17/ II | RTS 17/ II | 0.35 | 6.46 |  |  |  |  | POL1_
|  | zdivo opěrné zídky : (5,5+5,5+1,3)*1,5*1,0 |  | 18.45 | [17 empty] | VV | 0
3 | 162201102 | Vodorovné přemístění výkopku z hor.1-4 do 50 m | m3 | 36.9 |  |  | 0 | 0 | 39 | 1439.1 | 21 | 0 |  | RTS 17/ II | RTS 17/ II | 0.074 | 2.73 |  |  |  |  | POL1_
|  | výkopek zpětně použít to zásypů a na TÚ : ((5,5+5,5+1,3)*1,5*1,0)*2 |  | 36.9 | [17 empty] | VV | 0
4 | 167101201 | Nakládání výkopku z hor.1 ÷ 4 - ručně | m3 | 18.45 |  |  | 0 | 0 | 567 | 10461.15 | 21 | 0 |  | RTS 17/ II | RTS 17/ II | 1.938 | 35.76 |  |  |  |  | POL1_
|  | výkopek zpětně použít to zásypů a na TÚ : (5,5+5,5+1,3)*1,5*1,0 |  | 18.45 | [17 empty] | VV | 0
5 | 171201201 | Uložení sypaniny na skl.-sypanina na výšku přes 2m | m3 | 18.45 |  |  | 0 | 0 | 11 | 202.95 | 21 | 0 |  | RTS 17/ II | Indiv | 0.009 | 0.17 |  |  |  |  | POL1_
|  | dočasné uložení na stavbě : (5,5+5,5+1,3)*1,5*1,0 |  | 18.45 | [17 empty] | VV | 0
6 | 174101102 | Zásyp ruční se zhutněním | m3 | 9.2604 |  |  | 0 | 0 | 396.5 | 3671.75 | 21 | 0 |  | RTS 17/ II | RTS 17/ II | 1.15 | 10.65 |  |  |  |  | POL1_
|  | 18,45-(9,48*0,3)-4,92 |  | 10.686 | [17 empty] | VV | 0
|  | odpočet demontovaných betonových prvků budou vloženy do zásypů : -(5,35+5,45)*0,6*0,22 |  | -1.4256 | [17 empty] | VV | 0
7 | 174101103 | Zásyp zářezů se šikmými stěnami se zhutněním | m3 | 9.19 |  |  | 0 | 0 | 85.1 | 782.07 | 21 | 0 |  | RTS 17/ II | RTS 17/ II | 0.116 | 1.07 |  |  |  |  | POL1_
|  | včetně strojního přemístění materiálu pro zásyp ze vzdálenosti do 10 m od okraje zásypu | [19 empty] | POP
|  | zbytek výkopku rozprostřít v terénu : 18,45-9,26 |  | 9.19 | [17 empty] | VV | 0
8 | 181101102 | Úprava pláně v zářezech v hor. 1-4, se zhutněním | m2 | 11 |  |  | 0 | 0 | 7.5 | 82.5 | 21 | 0 |  | RTS 17/ II | Indiv | 0.018 | 0.2 |  |  |  |  | POL1_
|  | přístupový chodník : (5,5+5,5)*1,0 |  | 11 | [17 empty] | VV | 0
9 | 181301102 | Rozprostření ornice, rovina, tl. 10-15 cm,do 500m2 | m2 | 36.9 |  |  | 0 | 0 | 51.8 | 1911.42 | 21 | 0 |  | RTS 17/ II | RTS 17/ II | 0.177 | 6.53 |  |  |  |  | POL1_
|  | zdivo opěrné zídky : (5,5+5,5+1,3)*3 |  | 36.9 | [17 empty] | VV | 0
Díl: | 2 | Základy a zvláštní zakládání |  |  |  | 0 |  | 24889.79 |  | 10958.83 |  | 0 |  |  |  |  | 29.28 |  |  |  |  | DIL
10 | 274272140 | Zdivo základové z bednicích tvárnic, tl. 30 cm, výplň tvárnic betonem C 12/15 | m2 | 9.84 |  |  | 819.08 | 8059.75 | 435.92 | 4289.45 | 21 | 0 |  | RTS 17/ II | RTS 17/ II | 1.1 | 10.82 |  |  |  |  | POL1_
|  | zdivo opěrné zídky : (5,5+5,5+1,3)*0,8 |  | 9.84 | [17 empty] | VV | 0
11 | 274322411 | Železobeton základ. pasů síranovzdorný C25/30 XA2 | m3 | 4.92 |  |  | 2372.37 | 11672.06 | 247.63 | 1218.34 | 21 | 0 |  | RTS 17/ II | RTS 17/ II | 0.48 | 2.36 |  |  |  |  | POL1_
|  | zdivo opěrné zídky : (5,5+5,5+1,3)*1,0*0,4 |  | 4.92 | [17 empty] | VV | 0
12 | 274351215 | Bednění stěn základových pasů - zřízení | m2 | 9.84 |  |  | 153.32 | 1508.67 | 343.68 | 3381.81 | 21 | 0 |  | RTS 17/ II | RTS 17/ II | 1.05 | 10.33 |  |  |  |  | POL1_
|  | zdivo opěrné zídky : (5,5+5,5+1,3)*0,4*2 |  | 9.84 | [17 empty] | VV | 0
13 | 274351216 | Bednění stěn základových pasů - odstranění | m2 | 9.84 |  |  | 0 | 0 | 103.5 | 1018.44 | 21 | 0 |  | RTS 17/ II | RTS 17/ II | 0.32 | 3.15 |  |  |  |  | POL1_
|  | Včetně očištění, vytřídění a uložení bednicího materiálu. | [19 empty] | POP
14 | 274361821 | Výztuž základ. pasů z betonářské oceli 10505 (R) | t | 0.03339 |  |  | 22813.08 | 761.73 | 10466.92 | 349.49 | 21 | 0 |  | RTS 17/ II | RTS 17/ II | 23.531 | 0.79 |  |  |  |  | POL1_
|  | svislá výztuž do zdících tvárnic d 10 mm : | [19 empty] | VV | 0
|  | ((5,5+5,5+1,3)*4*1,0)*0,617*0,001*1,1 |  | 0.03339 | [17 empty] | VV | 0
15 | 274361921 | Výztuž základových pasů ze svařovaných sítí, průměr drátu 6,0, oka 150/150 mm KH20 | t | 0.12015 |  |  | 24033.11 | 2887.58 | 5836.89 | 701.3 | 21 | 0 |  | RTS 17/ II | RTS 17/ II | 15.231 | 1.83 |  |  |  |  | POL1_
|  | kari síť 6*100*100*2 : | [19 empty] | VV | 0
|  | zdivo opěrné zídky : 2*(5,5+5,5+1,3)*1,0*4,44*0,001*1,1 |  | 0.12015 | [17 empty] | VV | 0
Díl: | 3 | Svislé a kompletní konstrukce |  |  |  | 0 |  | 6456.05 |  | 1151.26 |  | 0 |  |  |  |  | 3.04 |  |  |  |  | DIL
16 | 318261125 | Stříška plotu ze zákryt.desek FACE BLOCK,šířka 400, zákrytová deska hladká, ZD 1 - 30 a ZD 2 - 30 | m | 12.7 |  |  | 508.35 | 6456.05 | 90.65 | 1151.26 | 21 | 0 |  | RTS 17/ II | RTS 17/ II | 0.239 | 3.04 |  |  |  |  | POL1_
|  | zakrytí zdiva opěrné zídky : (5,5+5,5+1,3+0,2+0,2) |  | 12.7 | [17 empty] | VV | 0
Díl: | 5 | Komunikace |  |  |  | 0 |  | 4925.2 |  | 3452.19 |  | 0 |  |  |  |  | 7.81 |  |  |  |  | DIL
17 | 564231111 | Podklad ze štěrkopísku po zhutnění tloušťky 10 cm | m2 | 11 |  |  | 59.31 | 652.41 | 12.39 | 136.29 | 21 | 0 |  | RTS 17/ II | RTS 17/ II | 0.026 | 0.29 |  |  |  |  | POL1_
|  | přístupový chodník : (5,5+5,5)*1,0 |  | 11 | [17 empty] | VV | 0
18 | 564751111 | Podklad z kameniva drceného vel.32-63 mm,tl. 15 cm | m2 | 11 |  |  | 120.53 | 1325.83 | 22.97 | 252.67 | 21 | 0 |  | RTS 17/ II | RTS 17/ II | 0.026 | 0.29 |  |  |  |  | POL1_
19 | 596215021 | Kladení zámkové dlažby tl. 6 cm do drtě tl. 4 cm | m2 | 11 |  |  | 37.95 | 417.45 | 184.55 | 2030.05 | 21 | 0 |  | RTS 17/ II | RTS 17/ II | 0.452 | 4.97 |  |  |  |  | POL1_
20 | 596291111 | Řezání zámkové dlažby tl. 60 mm | m | 5.5 |  |  | 13.15 | 72.33 | 187.85 | 1033.18 | 21 | 0 |  | RTS 17/ II | RTS 17/ II | 0.41 | 2.26 |  |  |  |  | POL1_
|  | 11,0/2 |  | 5.5 | [17 empty] | VV | 0
21 | 59245110 | Dlažba sklad. HOLLAND I 20x10x6 cm přírodní | m2 | 11.22 |  |  | 219 | 2457.18 | 0 | 0 | 21 | 0 | SPCM | RTS 17/ II | RTS 17/ II | 0 | 0 |  |  |  |  | POL3_
|  | přístupový chodník : (5,5+5,5)*1,0*1,02 |  | 11.22 | [17 empty] | VV | 0
Díl: | 91 | Doplňující práce na komunikaci |  |  |  | 0 |  | 2058 |  | 642 |  | 0 |  |  |  |  | 1.68 |  |  |  |  | DIL
22 | 916561111 | Osazení záhon.obrubníků do lože z C 12/15 s opěrou, včetně obrubníku ABO 4 - 5 50/5/25 | m | 12 |  |  | 171.5 | 2058 | 53.5 | 642 | 21 | 0 |  | RTS 17/ II | RTS 17/ II | 0.14 | 1.68 |  |  |  |  | POL1_
|  | 11,0+1,0 |  | 12 | [17 empty] | VV | 0
Díl: | 99 | Staveništní přesun hmot |  |  |  | 0 |  | 0 |  | 5963.22 |  | 0 |  |  |  |  | 12.08 |  |  |  |  | DIL
23 | 998223011 | Přesun hmot, pozemní komunikace, kryt dlážděný | t | 30.9778 |  |  | 0 | 0 | 192.5 | 5963.22 | 21 | 0 |  | RTS 17/ II | RTS 17/ II | 0.39 | 12.08 |  |  |  |  | POL7_
Díl: | D96 | Přesuny suti a vybouraných hmot |  |  |  | 0 |  | 0 |  | 4376.59 |  | 0 |  |  |  |  | 4.9 |  |  |  |  | DIL
24 | 979087213 | Nakládání vybouraných hmot na dopravní prostředky | t | 7.128 |  |  | 0 | 0 | 614 | 4376.59 | 21 | 0 |  | RTS 17/ II | RTS 17/ II | 0.688 | 4.9 |  |  |  |  | POL1_
|  | vytažení složení na meziskládku a zpětné uložení : (5,35+5,45)*0,6*0,22*2,5 |  | 3.564 | [17 empty] | VV | 0
|  | stávajících betonových prvků do násypu : (5,35+5,45)*0,6*0,22*2,5 |  | 3.564 | [17 empty] | VV | 0
[20 empty] | 15 | 21
END